## 图册
发动机总成
Engine assy
发动机总成
Engine assy
序号 Item No. | 零件代码 Part No | 中文名称 Chinese Name | 英文名称 English Name | 数量 Quantity | 单位 Unit | 备注 Notes
1 | 210101174 | 发动机总成 | Engine assy
|  | 额定功率：250kw | Rated Power：250kw
|  | 最大扭矩：1425NM | Maximun torque：1425NM
|  | 最大扭矩转速：1500r/min | Maximun torge speed：1500r/min
|  | 排放等级：国Ⅳ | Emission levels：Europe Ⅳ
|  | 排量：8.9L | Displacement：8.9L
前驱动适配器
Front Drive Adapter
前驱动适配器
Front Drive Adapter
序号 Item No. | 零件代码 Part No | 中文名称 Chinese Name | 英文名称 English Name | 数量 Quantity | 单位 Unit | 备注 Notes
1 | 299005719 | 六角凸缘头螺栓 | Screw, Hex Flange Head Cap | 4
2 | 299005804 | 曲轴连接法兰 | ADAPTER,CRANKSHAFT | 1
进气加热器起动辅助装置
Aid,Air Heater Starting
进气加热器起动辅助装置
Aid,Air Heater Starting
序号 Item No. | 零件代码 Part No | 中文名称 Chinese Name | 英文名称 English Name | 数量 Quantity | 单位 Unit | 备注 Notes
1 | 299014311 | 进气加热器 | Heater, Intake Air | 1
2 | 299014205 | 管接头密封垫 | Gasket, Connection | 1
缸体
Cylinder Block
缸体
Cylinder Block
序号 Item No. | 零件代码 Part No | 中文名称 Chinese Name | 英文名称 English Name | 数量 Quantity | 单位 Unit | 备注 Notes
1 | 299005663 | 螺堵 | PLUG,PIPE | 1
2 | 299005695 | 螺塞 | PLUG,THREADED | 1
3 | 299005696 | 螺塞 | PLUG,THREADED | 6
4 | 299005702 | 定位销 | DOWEL,PIN | 2
5 | 299005717 | 定位销 | DOWEL,PIN | 4
6 | 299005721 | 碗形塞 | PLUG,EXPANSION | 1
7 | 299005740 | 矩形密封圈 | SEAL,RECTANGULAR RING | 6
8 | 299005743 | 六角法兰面螺栓 | SCREW,HEX FLANGE HEAD CA | 6
9 | 299005778 | O形密封圈 | SEAL,O RING | 1
10 | 299005821 | 曲轴瓦 | BEARING,MAIN | 7
11 | 299005822 | 曲轴瓦 | BEARING,MAIN | 6
12 | 299005823 | 曲轴止推瓦 | BEARING,CRANKSHAFT THRUS | 1
13 | 299024375 | 缸套 | LINER,CYLINDER | 6
14 | 299005734 | 定位销 | DOWEL,PIN | 1
15 | 299005760 | 曲轴齿轮 | GEAR,CRANKSHAFT | 1
16 | 299006566 | 定位销 | DOWEL,PIN | 1
17 | 299014208 | 六角法兰面螺栓 | SCREW,HEX FLANGE HEAD CA | 4
18 | 299014209 | 曲轴 | CRANKSHAFT,ENGINE | 1
19 | 299014210 | 转速指示器 | RING,SPEED INDICATOR | 1
20 | 299000064 | 挺杆体 | TAPPET,VALVE | 12
21 | 299014211 | 六角法兰面螺栓 | SCREW,STUDDED HEXAGON CA | 1
22 | 299014212 | 六角法兰面螺栓 | SCREW,STUDDED FLANGE CAP | 1
23 | 299014313 | 活塞冷却喷嘴 | NOZZLE,PISTON COOLING | 6
24 | 299014314 | 缸体 | BLOCK,CYLINDER | 1
缸体
Cylinder Block
序号 Item No. | 零件代码 Part No | 中文名称 Chinese Name | 英文名称 English Name | 数量 Quantity | 单位 Unit | 备注 Notes
25 | 299001569 | 六角法兰面螺栓 | SCREW,HEX FLANGE HEAD CA | 2
26 | 299001593 | 盖板密封垫 | GASKET,COVER PLATE | 1
27 | 299013877 | 盖板 | PLATE,COVER | 1
28 | 299005935 | 挺杆定位销 | GUIDE,TAPPET | 12
29 | 299014315 | 缸体 | BLOCK,CYLINDER | 1
30 | 299005653 | 碗形塞 | PLUG,EXPANSION | 3
31 | 299005661 | 碗形塞 | PLUG,EXPANSION | 4
32 | 299005714 | 碗形塞 | PLUG,EXPANSION | 3
33 | 299005736 | 碗形塞 | PLUG,EXPANSION | 3
34 | 299005837 | 衬套 | BUSHING | 7
35 | 299005865 | 六角法兰面螺栓 | SCREW,HEX FLANGE HEAD CA | 14
36 | 299005868 | 主轴承盖 | CAP,MAIN BEARING | 7
37 | 299012856 | 放水阀 | DRAINCOCK | 1
螺堵
PLUG,PIPE
螺堵
PLUG,PIPE
序号 Item No. | 零件代码 Part No | 中文名称 Chinese Name | 英文名称 English Name | 数量 Quantity | 单位 Unit | 备注 Notes
1 | 299005664 | 螺堵 | PLUG,PIPE | 1
前端齿轮室
HOUSING,GEAR
前端齿轮室
HOUSING,GEAR
序号 Item No. | 零件代码 Part No | 中文名称 Chinese Name | 英文名称 English Name | 数量 Quantity | 单位 Unit | 备注 Notes
1 | 299005781 | 六角法兰面螺栓 | SCREW,HEX FLANGE HEAD CA | 3
2 | 299005818 | 六角法兰面螺栓 | SCREW,HEX FLANGE HEAD CA | 3
3 | 299005825 | 齿轮室密封垫 | GASKET,GEAR HOUSING | 1
4 | 299024952 | 齿轮室 | HOUSING,GEAR | 1
曲轴箱通风件
Crankcase ventilation parts
曲轴箱通风件
Crankcase ventilation parts
序号 Item No. | 零件代码 Part No | 中文名称 Chinese Name | 英文名称 English Name | 数量 Quantity | 单位 Unit | 备注 Notes
1 | 299005654 | 夹子 | CLIP | 1
2 | 299021493 | 管夹 | CLAMP,HOSE | 1
3 | 299005704 | 六角法兰螺母 | NUT,HEXAGON FLANGE | 1
4 | 299005720 | 六角法兰面螺栓 | SCREW,HEX FLANGE HEAD CA | 2
5 | 299012922 | 六角法兰面螺栓 | SCREW,HEX FLANGE HEAD CA | 1
6 | 299012922 | 六角法兰面螺栓 | SCREW,HEX FLANGE HEAD CA | 1
7 | 299005904 | 通风器壳 | HOUSING,BREATHER | 1
8 | 299005954 | 机油回油管 | TUBE,LUB OIL DRAIN | 1
9 | 299021494 | 管路支架 | BRACE,TUBE | 1
10 | 299005958 | 夹子 | CLIP | 1
空压机冷却水管
TUBE,CPR WATER
空压机冷却水管
TUBE,CPR WATER
序号 Item No. | 零件代码 Part No | 中文名称 Chinese Name | 英文名称 English Name | 数量 Quantity | 单位 Unit | 备注 Notes
1 | 299014216 | 直通接头体 | CONNECTOR,MALE | 1
2 | 299014217 | 管夹 | CLAMP,TUBE | 2
3 | 299014219 | 普通T型接头 | TEE,PLAIN ADAPTER | 1
4 | 299014221 | 直角接头体 | ELBOW,MALE ADAPTER | 1
5 | 299022465 | 直通接头体 | CONNECTOR,MALE | 1
6 | 299031367 | 空压机出水管 | TUBE,CPR WATER OUTLET | 1
7 | 299022467 | 空压机进水管 | TUBE,CPR WATER INLET | 1
冷却液辅助连接管
PLUMBING,COO HTR STG AID
冷却液辅助连接管
PLUMBING,COO HTR STG AID
序号 Item No. | 零件代码 Part No | 中文名称 Chinese Name | 英文名称 English Name | 数量 Quantity | 单位 Unit | 备注 Notes
1 | 299005664 | 螺塞 | PLUG,PIPE | 1
空压机进气布置
ARRANGEMENT,CPR AIR INLE
空压机进气布置
ARRANGEMENT,CPR AIR INLE
序号 Item No. | 零件代码 Part No | 中文名称 Chinese Name | 英文名称 English Name | 数量 Quantity | 单位 Unit | 备注 Notes
1 | 299014222 | 弯软管 | HOSE,ELBOW | 2
2 | 299014223 | 直软管接头 | COUPLING,PLAIN HOSE | 1
3 | 299014224 | 空压机进气管 | TUBE,COMPRESSOR AIR INLE | 1
4 | 299014225 | 管夹 | CLAMP,HOSE | 4
滚珠轴承
BEARING,BALL
滚珠轴承
BEARING,BALL
序号 Item No. | 零件代码 Part No | 中文名称 Chinese Name | 英文名称 English Name | 数量 Quantity | 单位 Unit | 备注 Notes
1 | 299005963 | 滚珠轴承 | BEARING,BALL | 1
空压机
COMPRESSOR,AIR
空压机
COMPRESSOR,AIR
序号 Item No. | 零件代码 Part No | 中文名称 Chinese Name | 英文名称 English Name | 数量 Quantity | 单位 Unit | 备注 Notes
1 | 299005710 | 六角法兰面螺栓 | SCREW,HEX FLANGE HEAD CA | 2
2 | 299005728 | 六角法兰螺母 | NUT,HEXAGON FLANGE | 2
3 | 299014226 | 组合软管 | HOSE,FLEXIBLE | 1
4 | 299012880 | 六角法兰面螺栓 | SCREW,HEX FLANGE HEAD CA | 4
5 | 299005807 | 转向动力泵密封垫 | GASKET,HYDRAULIC PUMP | 1
6 | 299014227 | 空压机支架 | BRACE,AIR COMPRESSOR | 1
7 | 299014228 | 垫块 | SPACER,MOUNTING | 1
8 | 299014229 | 普通肘状连接接头 | ELBOW,PLAIN UNION | 1
9 | 299014229 | 普通肘状连接接头 | ELBOW,PLAIN UNION | 1
10 | 299014412 | 空压机 | COMPRESSOR,AIR | 1
11 | 299005912 | 双头螺栓 | STUD,DOUBLE END PLAIN | 2
扭振减振器
DAMPER,VISCOUS VIBRATION
扭振减振器
DAMPER,VISCOUS VIBRATION
序号 Item No. | 零件代码 Part No | 中文名称 Chinese Name | 英文名称 English Name | 数量 Quantity | 单位 Unit | 备注 Notes
1 | 299005752 | 六角法兰面螺栓 | SCREW,HEX FLANGE HEAD CA | 5
2 | 299000054 | 曲轴皮带轮 | PULLEY,CRANKSHAFT | 1
3 | 299005955 | 扭振减振器 | DAMPER,VISCOUS VIBRATION | 1
后处理安装件组
Post-processing mounting kit
后处理安装件组
Post-processing mounting kit
序号 Item No. | 零件代码 Part No | 中文名称 Chinese Name | 英文名称 English Name | 数量 Quantity | 单位 Unit | 备注 Notes
1 | 299022378 | 喷射器座 | BOSS | 1
2 | 299022379 | 温度传感器 | SENSOR,TEMPERATURE | 1
3 | 299022380 | 空气滤清器 | CLEANER,AIR | 1
4 | 299022381 | 喷射器固定螺母 | NUT,TUBE | 1
5 | 299025007 | V型卡箍 | CLAMP,V BAND | 1
6 | 299025004 | 转接盘密封垫 | GASKET,ADAPTER | 1
7 | 299025008 | V型卡箍 | ADAPTER,V BAND | 1
燃油回油管位置
Fuel return pipe position
燃油回油管位置
Fuel return pipe position
序号 Item No. | 零件代码 Part No | 中文名称 Chinese Name | 英文名称 English Name | 数量 Quantity | 单位 Unit | 备注 Notes
1 | 299022474 | 直通接头体 | CONNECTOR,MALE | 1
电子附件组
Electronic accessories
电子附件组
Electronic accessories
序号 Item No. | 零件代码 Part No | 中文名称 Chinese Name | 英文名称 English Name | 数量 Quantity | 单位 Unit | 备注 Notes
1 | 299005733 | 六角法兰面螺栓 | SCREW,HEX FLANGE HEAD CA | 1
2 | 299005902 | 搭铁线 | WIRE,GROUND | 1
3 | 299005933 | 锁紧垫片 | WASHER,LOCK | 1
节温器
THERMOSTAT
节温器
THERMOSTAT
序号 Item No. | 零件代码 Part No | 中文名称 Chinese Name | 英文名称 English Name | 数量 Quantity | 单位 Unit | 备注 Notes
1 | 299024769 | 节温器 | THERMOSTAT | 1
发电机安装件
ALTERNATOR INSTALLATION
发电机安装件
ALTERNATOR INSTALLATION
序号 Item No. | 零件代码 Part No | 中文名称 Chinese Name | 英文名称 English Name | 数量 Quantity | 单位 Unit | 备注 Notes
1 | 299005666 | 平垫圈 | WASHER,PLAIN | 2
2 | 299005666 | 平垫圈 | WASHER,PLAIN | 2
3 | 299012879 | 六角法兰面螺栓 | SCREW,HEX FLANGE HEAD CA | 1
4 | 299005674 | 六角头螺栓 | SCREW,HEXAGON HEAD CAP | 1
5 | 299005680 | 发电机支架 | BRACKET,ALTERNATOR | 1
6 | 299005718 | 六角头螺栓 | SCREW,HEXAGON HEAD CAP | 1
7 | 299005727 | 六角法兰面螺栓 | SCREW,HEX FLANGE HEAD CA | 3
8 | 299005901 | 发电机支架 | SUPPORT,ALTERNATOR | 1
9 | 299005945 | 六角头螺母 | NUT,REGULAR HEXAGON | 1
10 | 299005945 | 六角头螺母 | NUT,REGULAR HEXAGON | 1
发动机前悬置支架
SUPPORT,FRONT ENGINE
发动机前悬置支架
SUPPORT,FRONT ENGINE
序号 Item No. | 零件代码 Part No | 中文名称 Chinese Name | 英文名称 English Name | 数量 Quantity | 单位 Unit | 备注 Notes
1 | 299005725 | 六角法兰面螺栓 | SCREW,HEX FLANGE HEAD CA | 4
2 | 299031368 | 发动机前悬置支架 | SUPPORT,FRONT ENGINE | 1
风扇驱动件组
Fan driving
风扇驱动件组
Fan driving
序号 Item No. | 零件代码 Part No | 中文名称 Chinese Name | 英文名称 English Name | 数量 Quantity | 单位 Unit | 备注 Notes
1 | 299005690 | 风扇支架 | SUPPORT,FAN | 1
2 | 299005710 | 六角法兰面螺栓 | SCREW,HEX FLANGE HEAD CA | 4
3 | 299005782 | 风扇皮带轮 | PULLEY,FAN | 1
风扇驱动安装件组
Fan driving installation
风扇驱动安装件组
Fan driving installation
序号 Item No. | 零件代码 Part No | 中文名称 Chinese Name | 英文名称 English Name | 数量 Quantity | 单位 Unit | 备注 Notes
1 | 299005726 | 六角法兰面螺栓 | SCREW,HEX FLANGE HEAD CA | 4
2 | 299005754 | 夹紧板 | PLATE,CLAMPING | 1
燃油滤清器
Fuel filter
燃油滤清器
Fuel filter
序号 Item No. | 零件代码 Part No | 中文名称 Chinese Name | 英文名称 English Name | 数量 Quantity | 单位 Unit | 备注 Notes
1 | 299014231 | 六角法兰面螺栓 | SCREW,HEX FLANGE HEAD CA | 2
2 | 299022468 | 燃油滤清器座 | HEAD,FUEL FILTER | 1
3 | 299021501 | 燃油滤清器 | FILTER,FUEL | 1
4 | 299021502 | 燃油滤清器 | FILTER,FUEL | 1
5 | 299022633 | 六角法兰面螺栓 | SCREW,STUDDED FLANGE CAP | 2
燃油滤清器连接管路
Fuel filter pipe line
燃油滤清器连接管路
Fuel filter pipe line
序号 Item No. | 零件代码 Part No | 中文名称 Chinese Name | 英文名称 English Name | 数量 Quantity | 单位 Unit | 备注 Notes
1 | 299012922 | 六角法兰面螺栓 | SCREW,HEX FLANGE HEAD CA | 1
2 | 299022469 | 管路支架 | BRACE,TUBE | 1
3 | 299022470 | 燃油输油管 | TUBE,FUEL SUPPLY | 1
4 | 299022471 | 燃油输油管 | TUBE,FUEL SUPPLY | 1
飞轮壳
HOUSING,FLYWHEEL
飞轮壳
HOUSING,FLYWHEEL
序号 Item No. | 零件代码 Part No | 中文名称 Chinese Name | 英文名称 English Name | 数量 Quantity | 单位 Unit | 备注 Notes
1 | 299005664 | 螺堵 | PLUG,PIPE | 2
2 | 210200450 | 飞轮壳 | HOUSING,FLYWHEEL | 1
3 | 299001569 | 六角法兰面螺栓 | SCREW,HEX FLANGE HEAD CA | 2
4 | 299001572 | 盖板 | PLATE,COVER | 1
5 | 299001574 | 塑性堵塞 | PLUG,O RING | 1
6 | 299001575 | O形密封圈 | SEAL,O RING | 1
7 | 299001577 | 矩形密封圈 | SEAL,RECTANGULAR RING | 1
8 | 299012898 | 六角法兰面螺栓 | SCREW,HEX FLANGE HEAD CA | 12
9 | 299005806 | 后罩密封垫 | GASKET,REAR COVER | 1
10 | 299005890 | 六角法兰面螺栓 | SCREW,HEX FLANGE HEAD CA | 8
11 | 299005932 | 后油封座 | COVER,REAR | 1
12 | 299005793 | 后油封座 | COVER,REAR | 1
13 | 299001519 | 油封 | SEAL,OIL | 1
飞轮壳管路
PLUMBING,FLYWHEEL HOUSING
飞轮壳管路
PLUMBING,FLYWHEEL HOUSING
序号 Item No. | 零件代码 Part No | 中文名称 Chinese Name | 英文名称 English Name | 数量 Quantity | 单位 Unit | 备注 Notes
1 | 299014132 | 塑料堵塞 | PLUG,ORIFICE | 1
燃油进油装置
Fuel inlet device
燃油进油装置组
Fuel inlet device
序号 Item No. | 零件代码 Part No | 中文名称 Chinese Name | 英文名称 English Name | 数量 Quantity | 单位 Unit | 备注 Notes
1 | 299022472 | 直通接头体 | CONNECTOR,MALE | 1
燃油泵安装件
Fuel pump installation
燃油泵安装件
Fuel pump installation
序号 Item No. | 零件代码 Part No | 中文名称 Chinese Name | 英文名称 English Name | 数量 Quantity | 单位 Unit | 备注 Notes
| 299014326 | 燃油泵 | PUMP,FUEL INJECTION | 1
1 | 299005677 | 双头螺栓 | STUD,DOUBLE END PLAIN | 4
2 | 299014241 | O形密封圈 | SEAL,O RING | 1
3 | 299014242 | 六角法兰面螺栓 | SCREW,HEX FLANGE HEAD CA | 1
4 | 299005944 | 六角法兰螺母 | NUT,HEXAGON FRANGE | 4
5 | 299014243 | 六角法兰面螺栓 | SCREW,HEX FLANGE HEAD CA | 1
6 | 299014246 | 燃油泵支架 | SUPPORT,FUEL PUMP | 1
7 | 299024832 | 矩形密封圈 | SEAL,RECTANGULAR RING | 1
8 | 299022473 | 燃油泵齿轮 | GEAR,FUEL PUMP | 1
输油泵
PUMP,FUEL TRANSFER
输油泵
PUMP,FUEL TRANSFER
序号 Item No. | 零件代码 Part No | 中文名称 Chinese Name | 英文名称 English Name | 数量 Quantity | 单位 Unit | 备注 Notes
1 | 299014413 | 输油泵 | PUMP,FUEL TRANSFER | 1
燃油管路
TUBE,FUEL
燃油管路
TUBE,FUEL
序号 Item No. | 零件代码 Part No | 中文名称 Chinese Name | 英文名称 English Name | 数量 Quantity | 单位 Unit | 备注 Notes
1 | 299014231 | 六角法兰面螺栓 | SCREW,HEX FLANGE HEAD CA | 2
2 | 299014252 | 管夹 | CLIP | 1
3 | 299014247 | 琶形接头螺栓 | SCREW,BANJO CONNECTOR | 4
4 | 299005733 | 六角法兰面螺栓 | SCREW,HEX FLANGE HEAD CA | 1
5 | 299001578 | 琶形接头螺栓 | SCREW,BANJO CONNECTOR | 1
6 | 299005841 | 检查阀 | VALVE,CHECK | 1
7 | 299013891 | 密封垫圈 | WASHER,SEALING | 3
8 | 299014150 | 密封垫圈 | WASHER,SEALING | 9
9 | 299014254 | 燃油回油管 | TUBE,FUEL DRAIN | 1
10 | 299014256 | 燃油回油管 | TUBE,FUEL DRAIN | 1
11 | 299014896 | 燃油回油管 | TUBE,FUEL DRAIN | 1
12 | 299025005 | 燃油接头 | CONNECTION,FUEL BLOCK | 1
飞轮安装件
Flywheel installation
飞轮安装件
Flywheel installation
序号 Item No. | 零件代码 Part No | 中文名称 Chinese Name | 英文名称 English Name | 数量 Quantity | 单位 Unit | 备注 Notes
1 | 299005703 | 平垫圈 | WASHER,PLAIN | 4
2 | 299005703 | 平垫圈 | WASHER,PLAIN | 4
3 | 299001616 | 六角头螺栓 | SCREW,HEXAGON HEAD CAP | 4
4 | 299001616 | 六角头螺栓 | SCREW,HEXAGON HEAD CAP | 4
飞轮
FLYWHEEL
飞轮
FLYWHEEL
序号 Item No. | 零件代码 Part No | 中文名称 Chinese Name | 英文名称 English Name | 数量 Quantity | 单位 Unit | 备注 Notes
1 | 299000041 | 飞轮 | FLYWHEEL | 1
前齿轮室
Front gear house
前齿轮室
Front gear house
序号 Item No. | 零件代码 Part No | 中文名称 Chinese Name | 英文名称 English Name | 数量 Quantity | 单位 Unit | 备注 Notes
1 | 299007994 | 齿轮室盖 | COVER,GEAR | 1
2 | 299005708 | 六角法兰面螺栓 | SCREW,HEX FLANGE HEAD CA | 13
3 | 299005783 | 六角法兰面螺栓 | SCREW,HEX FLANGE HEAD CA | 11
4 | 299005802 | 锁紧螺母 | NUT,LOCK | 5
5 | 299005811 | 油封 | SEAL,OIL | 1
6 | 299005810 | 油封座 | CARRIER,SEAL | 1
7 | 299001513 | 油封 | SEAL,OIL | 1
齿轮室盖安装件
COVER INSTALLATION,GEAR
齿轮室盖安装件
COVER INSTALLATION,GEAR
序号 Item No. | 零件代码 Part No | 中文名称 Chinese Name | 英文名称 English Name | 数量 Quantity | 单位 Unit | 备注 Notes
1 | 299005708 | 六角法兰面螺栓 | SCREW,HEX FLANGE HEAD CA | 2
预热器管路组
Preheating pipe line
预热器管路组
Preheating pipe line
序号 Item No. | 零件代码 Part No | 中文名称 Chinese Name | 英文名称 English Name | 数量 Quantity | 单位 Unit | 备注 Notes
1 | 299005655 | 碗形塞 | PLUG,EXPANSION | 2
2 | 299005663 | 螺堵 | PLUG,PIPE | 5
3 | 299005664 | 螺堵 | PLUG,PIPE | 1
4 | 299005664 | 螺堵 | PLUG,PIPE | 2
进气连接件组
CONNECTION,AIR INTAKE
进气连接件组
CONNECTION,AIR INTAKE
序号 Item No. | 零件代码 Part No | 中文名称 Chinese Name | 英文名称 English Name | 数量 Quantity | 单位 Unit | 备注 Notes
1 | 299014258 | V形卡箍 | CLAMP,V BAND | 1
2 | 299014259 | O形密封圈 | SEAL,O RING | 1
3 | 299014260 | 出气连接件 | CONNECTION,AIR TRANSFER | 1
4 | 299014261 | 进气连接管 | CONNECTION,AIR INTAKE | 1
进气连接安装件组
CONNECTION INSTALLATION,AIR INTAKE
进气连接安装件组
CONNECTION INSTALLATION,AIR INTAKE
序号 Item No. | 零件代码 Part No | 中文名称 Chinese Name | 英文名称 English Name | 数量 Quantity | 单位 Unit | 备注 Notes
1 | 299014262 | 六角法兰面螺栓 | SCREW,HEX FLANGE HEAD CA | 2
2 | 299014263 | 六角法兰面螺栓 | SCREW,HEX FLANGE HEAD CA | 2
3 | 299014205 | 连接管垫 | GASKET,CONNECTION | 1
进气歧管
Intake manifold
进气歧管
Intake manifold
序号 Item No. | 零件代码 Part No | 中文名称 Chinese Name | 英文名称 English Name | 数量 Quantity | 单位 Unit | 备注 Notes
1 | 299000050 | 六角法兰面螺栓 | SCREW,HEX FLANGE HEAD CA | 12
2 | 299005892 | 六角法兰面螺栓 | SCREW,STUDDED FLANGE CAP | 2
3 | 299014264 | 进气歧管盖 | COVER,INTAKE MANIFOLD | 1
进气过渡管
PIPE,AIR TRANSFER
进气过渡管
PIPE,AIR TRANSFER
序号 Item No. | 零件代码 Part No | 中文名称 Chinese Name | 英文名称 English Name | 数量 Quantity | 单位 Unit | 备注 Notes
1 | 299005662 | 螺堵 | PLUG,PIPE | 2
2 | 299021140 | V型卡箍 | CLAMP,V BAND | 1
3 | 299005700 | O形密封圈 | SEAL,O RING | 1
4 | 299005701 | 进气过渡管 | PIPE,AIR TRANSFER | 1
发动机吊耳
BRACKET,LIFTING
发动机吊耳
BRACKET,LIFTING
序号 Item No. | 零件代码 Part No | 中文名称 Chinese Name | 英文名称 English Name | 数量 Quantity | 单位 Unit | 备注 Notes
1 | 299005906 | 发动机吊耳 | BRACKET,LIFTING | 1
2 | 299005919 | 六角法兰面螺栓 | SCREW,HEX FLANGE HEAD CA | 2
3 | 299005942 | 发动机吊耳 | BRACKET,LIFTING | 1
发动机吊耳安装件
BRACKET INSTALLATION,LIFTING
发动机吊耳安装件
BRACKET INSTALLATION,LIFTING
序号 Item No. | 零件代码 Part No | 中文名称 Chinese Name | 英文名称 English Name | 数量 Quantity | 单位 Unit | 备注 Notes
1 | 299005733 | 六角法兰面螺栓 | SCREW,HEX FLANGE HEAD CA | 2
2 | 299005893 | 六角法兰面螺栓 | SCREW,HEX FLANGE HEAD CA | 1
机油冷却器
OIL COOLER
机油冷却器
OIL COOLER
序号 Item No. | 零件代码 Part No | 中文名称 Chinese Name | 英文名称 English Name | 数量 Quantity | 单位 Unit | 备注 Notes
1 | 299005757 | 机油冷却器芯密封垫 | GASKET,OIL COOLER CORE | 1
2 | 299005787 | 机油冷却器盖密封垫 | GASKET,LUB OIL CLR COVER | 1
3 | 299005831 | 六角法兰面螺栓 | SCREW,STUDDED FLANGE CAP | 3
4 | 299024835 | 机油冷却器芯 | CORE,COOLER | 1
5 | 299005855 | 六角法兰面螺栓 | SCREW,HEX FLANGE HEAD CA | 8
6 | 299005910 | 机油滤清器座 | HEAD,LUB OIL FILTER | 1
机油滤清器
ELEMENT,LUB OIL FILTER
机油滤清器
ELEMENT,LUB OIL FILTER
序号 Item No. | 零件代码 Part No | 中文名称 Chinese Name | 英文名称 English Name | 数量 Quantity | 单位 Unit | 备注 Notes
1 | 299001561 | 机油滤清器元件 | ELEMENT,LUB OIL FILTER | 1
机油标尺
DIPSTICK
机油标尺
DIPSTICK
序号 Item No. | 零件代码 Part No | 中文名称 Chinese Name | 英文名称 English Name | 数量 Quantity | 单位 Unit | 备注 Notes
1 |  | 夹子 | CLIP | 1
2 | 299005815 | 碗形塞 | PLUG,EXPANSION | 1
3 | 299024838 | 机油标尺 | DIPSTICK | 1
机油泵
PUMP,LUBRICATING OIL
机油泵
PUMP,LUBRICATING OIL
序号 Item No. | 零件代码 Part No | 中文名称 Chinese Name | 英文名称 English Name | 数量 Quantity | 单位 Unit | 备注 Notes
1 | 299005712 | 六角头螺栓 | SCREW,HEXAGON HEAD CAP | 4
2 | 299000067 | 机油泵 | PUMP,LUBRICATING OIL | 1
加机油装置
OIL FILLER
加机油装置
OIL FILLER
序号 Item No. | 零件代码 Part No | 中文名称 Chinese Name | 英文名称 English Name | 数量 Quantity | 单位 Unit | 备注 Notes
1 | 299005798 | 矩形密封圈 | SEAL,RECTANGULAR RING | 1
2 | 299005731 | 矩形密封圈 | SEAL,RECTANGULAR RING | 1
3 | 299005771 | 加机油连接管 | CONNECTION,OIL FILLER | 1
4 | 299005753 | 加机油口盖 | CAP,FILLER | 1
缸体加油附件组
OIL FILLER ACCESSORIES
缸体加油附件组
OIL FILLER ACCESSORIES
序号 Item No. | 零件代码 Part No | 中文名称 Chinese Name | 英文名称 English Name | 数量 Quantity | 单位 Unit | 备注 Notes
1 | 299012858 | 六角法兰面螺栓 | SCREW,HEX FLANGE HEAD CA | 2
2 | 299005768 | 碗形塞 | PLUG,EXPANSION | 1
3 | 299005847 | 回油管 | CONNECTION,OIL DRAIN | 1
4 | 299005739 | 矩形密封圈 | SEAL,RECTANGULAR RING | 1
5 | \ | 六角法兰面螺栓 | SCREW,HEX FLANGE HEAD CA | 1
油底壳
PAN,OIL
油底壳
PAN,OIL
序号 Item No. | 零件代码 Part No | 中文名称 Chinese Name | 英文名称 English Name | 数量 Quantity | 单位 Unit | 备注 Notes
1 | 299005665 | 螺堵 | PLUG,PIPE | 1
2 | 299005706 | 六角法兰面螺栓 | SCREW,HEX FLANGE HEAD CA | 2
3 | 299005720 | 六角法兰面螺栓 | SCREW,HEX FLANGE HEAD CA | 1
4 | 299005724 | 密封垫圈 | WASHER,SEALING | 1
5 | 299005737 | 六角法兰面螺母 | NUT,HEXAGON FLANGE | 1
6 | 299005741 | 六角法兰面螺栓 | SCREW,HEX FLANGE HEAD CA | 16
7 | 299005747 | 平垫圈 | WASHER,PLAIN | 1
8 | 299005749 | 六角法兰面螺栓 | SCREW,HEX FLANGE HEAD CA | 2
9 | 299005764 | 六角法兰面螺栓 | SCREW,HEX FLANGE HEAD CA | 16
10 | 299005769 | 密封垫圈 | WASHER,SEALING | 1
11 | 299005773 | 螺塞 | PLUG,THREADED | 1
12 | 299005774 | 螺塞 | PLUG,THREADED | 1
13 | 299005784 | 垫块 | SPACER,MOUNTING | 2
14 | 299005785 | 管路支架 | BRACE,TUBE | 1
15 | 299005805 | 机油吸油管密封垫 | GASKET,OIL SUC CONNECTIO | 1
16 | 299005824 | 油底壳 | PAN,OIL | 1
17 | 299014897 | 机油吸油管 | CONNECTION,OIL SUCTION | 1
18 | 299005849 | 夹紧板 | PLATE,CLAMPING | 4
19 | 299005878 | 油底壳密封垫 | GASKET,OIL PAN | 1
可选设计
Optional design
可选设计
Optional design
序号 Item No. | 零件代码 Part No | 中文名称 Chinese Name | 英文名称 English Name | 数量 Quantity | 单位 Unit | 备注 Notes
1 | 299022332 | 进气温度传感器 | Intake temperature sensor | 1
2 | 299022388 | 氮氧传感器 | Nox sensor | 1
3 | 299022384 | 排气温度传感器 | Exhaust temperature sensor | 1
4 | 299022385 | 尿素喷射器 | INJECTOR,DOSER | 1
5 | 299031369 | 排气处理器 | DEVICE,AFTERTREATME | 1
6 | 299022387 | 尿素泵 | Urea metering pump | 1
发动机控制模块安装件
Engine control model installation
发动机控制模块安装件
Engine control model installation
序号 Item No. | 零件代码 Part No | 中文名称 Chinese Name | 英文名称 English Name | 数量 Quantity | 单位 Unit | 备注 Notes
1 | 299014150 | 密封垫圈 | WASHER,SEALING | 1
2 | 299014266 | 燃油输油管 | TUBE,FUEL SUPPLY | 1
3 | 299014327 | 燃油输油管 | TUBE,FUEL SUPPLY | 1
4 | 299014237 | 接头 | CONNECTION,ADAPTER | 1
发动机控制模块
Engine control model
发动机控制模块
Engine control model
序号 Item No. | 零件代码 Part No | 中文名称 Chinese Name | 英文名称 English Name | 数量 Quantity | 单位 Unit | 备注 Notes
1 | 299009316 | 电控模块 | MODULE,ELECTRONIC CONTRO | 1
2 | 299021948 | 电控模块 | MODULE,ELECTRONIC CONTRO | 1
3 | 299019159 | 位置传感器 | SENSOR,POSITION | 1
4 | 299019153 | 位置传感器 | SENSOR,POSITION | 1
5 | 299001569 | 六角法兰面螺栓 | SCREW,HEX FLANGE HEAD CA | 1
6 | 299001569 | 六角法兰面螺栓 | SCREW,HEX FLANGE HEAD CA | 1
7 | 299013847 | 六角法兰面螺栓 | SCREW,HEX FLANGE HEAD CA | 1
8 | 299013851 | 六角法兰面螺栓 | SCREW,HEX FLANGE HEAD CA | 4
9 | 299005749 | 六角法兰面螺栓 | SCREW,HEX FLANGE HEAD CA | 1
10 | 299013868 | 带密封圈螺栓 | SCREW,CAPTIVE WASHER CAP | 1
11 | 299013874 | 六角法兰面螺栓 | SCREW,STUDDED FLANGE CAP | 3
12 | 299013886 | 减震块 | ISOLATOR,VIBRATION | 4
13 | 299013887 | 减震块 | ISOLATOR,VIBRATION | 4
14 | 299013888 | 内六角头螺钉 | SCREW,SOCKET HEAD CAP | 1
15 | 299013905 | 搭铁线 | WIRE,GROUND | 1
16 | 299030889 | 报警温度传感器 | SENSOR,PRS TEMPERATURE | 1
17 | 299013967 | 温度传感器 | SENSOR,TEMPERATURE | 1
18 | 299014899 | 参数牌 | DATAPLATE | 1
19 | 299030890 | 压力传感器 | SENSOR,PRESSURE | 1
20 | 299019147 | 压力传感器 | SENSOR,PRESSURE | 1
性能件
Performance parts
性能件
Performance parts
序号 Item No. | 零件代码 Part No | 中文名称 Chinese Name | 英文名称 English Name | 数量 Quantity | 单位 Unit | 备注 Notes
1 | 299001568 | 六角头螺栓 | SCREW,HEXAGON HEAD CAP | 2
2 | 299005767 | 挡圈 | RING,RETAINING | 12
3 | 299005772 | 活塞油环 | RING,OIL PISTON | 6
4 | 299014330 | 活塞压缩环 | RING,COMPRESSION PISTON | 6
5 | 299005820 | 凸轮轴止推片 | SUPPORT,CAMSHAFT THRUST | 1
6 | 299005840 | 活塞销 | PIN,PISTON | 6
7 | 299001597 | 连杆瓦 | BEARING,CONNECTING ROD | 6
8 | 299000051 | 连杆瓦 | BEARING,CONNECTING ROD | 6
9 | 299014273 | 六角法兰面螺栓 | SCREW,HEX FLANGE HEAD CA | 12
10 | 299000049 | 连杆 | ROD,ENGINE CONNECTING | 6
11 | 299014193 | 喷油器压板 | CLAMP,INJECTOR | 6
12 | 299014415 | 凸轮轴 | CAMSHAFT | 1
13 | 299022475 | 凸轮轴齿轮 | GEAR,CAMSHAFT | 1
14 | 299021978 | 活塞 | PISTON,ENGINE | 6
15 | 299021979 | 活塞压缩环 | RING,COMPRESSION PISTON | 6
16 | 299014900 | 喷油器 | INJECTOR | 6
缸盖
HEAD,CYLINDER
缸盖
HEAD,CYLINDER
序号 Item No. | 零件代码 Part No | 中文名称 Chinese Name | 英文名称 English Name | 数量 Quantity | 单位 Unit | 备注 Notes
1 | 299005696 | 螺塞 | PLUG,THREADED | 1
2 | 299005844 | 六角法兰面螺栓 | SCREW,HEX FLANGE HEAD CA | 26
3 | 299000046 | 缸盖密封垫 | GASKET,CYLINDER HEAD | 1
4 | 299024953 | 缸盖 | HEAD,CYLINDER | 1
5 | 299005647 | 气阀杆油封 | SEAL,VALVE STEM | 24
6 | 299019101 | 气阀锁片 | COLLET,VALVE | 48
7 | 299000055 | 气阀弹簧座 | RETAINER,VALVE SPRING | 24
8 | 299000056 | 气门弹簧 | SPRING,VALVE | 24
9 | 299016395 | 排气阀 | VALVE,EXHAUST | 12
10 | 299024376 | 缸盖 | HEAD,CYLINDER | 1
11 | 299005668 | 碗形塞 | PLUG,EXPANSION | 2
12 | 299005832 | 碗形塞 | PLUG,EXPANSION | 1
13 | 299005833 | 碗形塞 | PLUG,EXPANSION | 2
14 | 299005834 | 碗形塞 | PLUG,EXPANSION | 6
15 | 299005835 | 碗形塞 | PLUG,EXPANSION | 1
16 | 299021982 | 气门座圈 | INSERT,VALVE | 12
17 | 299019116 | 气门导管 | GUIDE,VALVE STEM | 24
18 | 299021497 | 碗形塞 | PLUG,EXPANSION | 18
19 | 299019117 | 气门座圈 | INSERT,VALVE | 12
20 | 299019114 | 进气阀 | VALVE,INTAKE | 12
增压器
TURBOCHARGER
增压器
TURBOCHARGER
序号 Item No. | 零件代码 Part No | 中文名称 Chinese Name | 英文名称 English Name | 数量 Quantity | 单位 Unit | 备注 Notes
1 | 299014901 | 增压器 | TURBOCHARGER | 1
2 | 299005697 | 双头螺柱 | STUD,DOUBLE END PLAIN | 4
3 | 299005698 | 六角法兰面螺母 | NUT,HEXAGON FLANGE | 4
4 | 299005715 | 增压器密封垫 | GASKET,TURBOCHARGER | 1
喷油器管路
Fuel injector line
喷油器管路
Fuel injector line
序号 Item No. | 零件代码 Part No | 中文名称 Chinese Name | 英文名称 English Name | 数量 Quantity | 单位 Unit | 备注 Notes
1 | 299005720 | 六角法兰面螺栓 | SCREW,HEX FLANGE HEAD CA | 1
2 | 299014243 | 六角法兰面螺栓 | SCREW,HEX FLANGE HEAD CA | 3
3 | 299014276 | 高压油管 | TUBE,INJECTOR FUEL SUPPL | 1
4 | 299014277 | 高压油管 | TUBE,INJECTOR FUEL SUPPL | 4
5 | 299014278 | 高压油管 | TUBE,INJECTOR FUEL SUPPL | 1
6 | 299014335 | 管路支架 | BRACE,TUBE | 1
7 | 299014336 | 燃油输油管 | TUBE,FUEL SUPPLY | 1
8 | 299014337 | 管路支架 | BRACE,TUBE | 1
9 | 299014904 | 高压共轨管 | MANIFOLD,FUEL | 1
10 | 299014195 | 喷油器油管座 | RETAINER,INJ FUL SUP CNR | 6
11 | 299014201 | 标签 | DECAL,SAFETY | 1
12 | 299024954 | 喷油器输油接头 | CONNECTOR,INJ FUEL SUPPL | 6
摇臂
ROCKER LEVER
摇臂
ROCKER LEVER
序号 Item No. | 零件代码 Part No | 中文名称 Chinese Name | 英文名称 English Name | 数量 Quantity | 单位 Unit | 备注 Notes
1 | 299005716 | 六角法兰面螺栓 | SCREW,HEX FLANGE HEAD CA | 7
2 | 299005848 | 推杆 | ROD,PUSH | 12
3 | 299005854 | 气阀室盖密封垫 | GASKET,RKR LEVER HOUSING | 1
4 | 299019118 | 摇臂总成 | ASSEMBLY,ROCKER LEVER | 6
5 | 299005952 | 摇臂室 | HOUSING,ROCKER LEVER | 1
6 | 299019148 | 气阀摇臂桥 | CROSSHEAD,VALVE | 12
发动机冷却液出气管组
Outlet pipe,cooling liquid
发动机冷却液出气管组
Outlet pipe,cooling liquid
序号 Item No. | 零件代码 Part No | 中文名称 Chinese Name | 英文名称 English Name | 数量 Quantity | 单位 Unit | 备注 Notes
1 | 299005814 | 接头 | FITTING,ORIFICE | 1
隔热罩
SHIELD,HEAT
隔热罩
SHIELD,HEAT
序号 Item No. | 零件代码 Part No | 中文名称 Chinese Name | 英文名称 English Name | 数量 Quantity | 单位 Unit | 备注 Notes
1 | 299001569 | 六角法兰面螺栓 | SCREW,HEX FLANGE HEAD CA | 5
2 | 299005733 | 六角法兰面螺栓 | SCREW,HEX FLANGE HEAD CA | 5
3 | 299005733 | 六角法兰面螺栓 | SCREW,HEX FLANGE HEAD CA | 4
4 | 299014905 | 隔热罩支架 | BRACKET,HEAT SHIELD | 1
5 | 299014906 | 隔热罩支架 | BRACKET,HEAT SHIELD | 1
6 | 299024377 | 隔热罩 | SHIELD,HEAT | 1
起动机安装件
Starter installation
起动机安装件
Starter installation
序号 Item No. | 零件代码 Part No | 中文名称 Chinese Name | 英文名称 English Name | 数量 Quantity | 单位 Unit | 备注 Notes
1 | 299001606 | 十二角头螺栓 | SCREW,TWELVE POINT CAP | 3
起动机
Starter
起动机
Starter
序号 Item No. | 零件代码 Part No | 中文名称 Chinese Name | 英文名称 English Name | 数量 Quantity | 单位 Unit | 备注 Notes
1 | 210300120 | 起动机,佩特来,M105R3004SE | MOTOR,STARTING | 1
2 | \ | 起动机 | MOTOR,STARTING | 1
3 | 299014341 | 继电器 | RELAY | 1
排气歧管
MANIFOLD,EXHAUST
排气歧管
MANIFOLD,EXHAUST
序号 Item No. | 零件代码 Part No | 中文名称 Chinese Name | 英文名称 English Name | 数量 Quantity | 单位 Unit | 备注 Notes
1 | 299005836 | 垫块 | SPACER,MOUNTING | 12
2 | 299005828 | 六角法兰面螺栓 | SCREW,HEX FLANGE HEAD CA | 12
3 | 299005800 | 排气歧管密封垫 | GASKET,EXHAUST MANIFOLD | 6
4 | 299014908 | 排气歧管 | MANIFOLD,EXHAUST | 1
5 | 299014342 | 排气歧管 | MANIFOLD,EXHAUST | 1
螺塞
PLUG,THREADED
螺塞
PLUG,THREADED
序号 Item No. | 零件代码 Part No | 中文名称 Chinese Name | 英文名称 English Name | 数量 Quantity | 单位 Unit | 备注 Notes
1 | 299005669 | 螺塞 | PLUG,THREADED | 2
增压器管路
TUBE,TUR
增压器管路
TUBE,TUR
序号 Item No. | 零件代码 Part No | 中文名称 Chinese Name | 英文名称 English Name | 数量 Quantity | 单位 Unit | 备注 Notes
1 | 299005679 | 直软管 | HOSE,PLAIN | 1
2 | 299005682 | 管夹 | CLAMP,HOSE | 2
3 | 299022478 | 组合软管 | HOSE,FLEXIBLE | 1
4 | 299005918 | 接头体 | UNION,MALE | 2
5 | 299001569 | 六角法兰面螺栓 | SCREW,HEX FLANGE HEAD CA | 2
7 | 299005791 | O形密封圈 | SEAL,O RING | 1
8 | 299005792 | 增压器回油管 | TUBE,TUR OIL DRAIN | 1
9 | 299005801 | 回油管密封垫 | GASKET,OIL DRAIN | 1
10 | 299031370 | 增压器回油管 | TUBE,TUR OIL DRAIN | 1
气阀室罩
COVER,VALVE
气阀室罩
COVER,VALVE
序号 Item No. | 零件代码 Part No | 中文名称 Chinese Name | 英文名称 English Name | 数量 Quantity | 单位 Unit | 备注 Notes
1 | 299005709 | 六角法兰面螺栓 | SCREW,HEX FLANGE HEAD CA | 7
2 | 299005843 | 减振块 | ISOLATOR,VIBRATION | 8
3 | 299005858 | 气阀室罩 | COVER,VALVE | 1
4 | 299000044 | 气阀室盖密封垫 | GASKET,VALVE COVER | 1
5 | 299024846 | 加机油口盖 | CAP,FILLER | 1
6 | 299000043 | 气阀室罩 | COVER,VALVE | 1
7 | 299024378 | 六角法兰面螺栓 | SCREW,STUDDED FLANGE CAP | 1
进水管连接件
CONNECTION,WATER INLET
进水管连接件
CONNECTION,WATER INLET
序号 Item No. | 零件代码 Part No | 中文名称 Chinese Name | 英文名称 English Name | 数量 Quantity | 单位 Unit | 备注 Notes
1 | 299005664 | 螺堵 | PLUG,PIPE | 1
2 | 299005663 | 螺堵 | PLUG,PIPE | 1
3 | 299001569 | 六角法兰面螺栓 | SCREW,HEX FLANGE HEAD CA | 2
4 | 299014344 | 进水连接管 | CONNECTION,WATER INLET | 1
5 | 299007922 | 密封垫 | GASKET,CONNECTION | 1
出水管连接件
CONNECTION,WATER OUTLET
出水管连接件
CONNECTION,WATER OUTLET
序号 Item No. | 零件代码 Part No | 中文名称 Chinese Name | 英文名称 English Name | 数量 Quantity | 单位 Unit | 备注 Notes
1 | 299005708 | 六角法兰面螺栓 | SCREW,HEX FLANGE HEAD CA | 2
2 | 299005826 | 出水连接件 | CONNECTION,WATER OUTLET | 1
水泵
PUMP,WATER
水泵
PUMP,WATER
序号 Item No. | 零件代码 Part No | 中文名称 Chinese Name | 英文名称 English Name | 数量 Quantity | 单位 Unit | 备注 Notes
1 | 299005670 | 六角法兰面螺栓 | SCREW,HEX FLANGE HEAD CA | 3
2 | 299001594 | O形密封圈 | SEAL,O RING | 1
3 | 299013228 | 水泵 | PUMP,WATER | 1
皮带张紧轮
TENSIONER,BELT
皮带张紧轮
TENSIONER,BELT
序号 Item No. | 零件代码 Part No | 中文名称 Chinese Name | 英文名称 English Name | 数量 Quantity | 单位 Unit | 备注 Notes
1 | 299005675 | 六角法兰面螺栓 | SCREW,HEX FLANGE HEAD CA | 1
2 | 299001590 | 皮带涨紧轮 | TENSIONER,BELT | 1
水泵驱动
WATER PUMP DRIVE
水泵驱动
WATER PUMP DRIVE
序号 Item No. | 零件代码 Part No | 中文名称 Chinese Name | 英文名称 English Name | 数量 Quantity | 单位 Unit | 备注 Notes
1 | 299005711 | 六角法兰面螺栓 | SCREW,HEX FLANGE HEAD CA | 1
2 | 299005930 | 多楔带 | BELT,V RIBBED | 1
3 | 299005770 | 防尘罩 | SHIELD,DUST | 1
4 | 299005794 | 惰轮轴 | SHAFT,IDLER | 1
5 | \ | \ | \ | \
6 | 299022309 | 惰轮 | PULLEY,IDLER | 1
电控模块线束
HARNESS,ETR CNT MDL WRG
电控模块线束
HARNESS,ETR CNT MDL WRG
序号 Item No. | 零件代码 Part No | 中文名称 Chinese Name | 英文名称 English Name | 数量 Quantity | 单位 Unit | 备注 Notes
1 | 299014345 | 环箍 | CLAMP,WIRE TIE | 1
2 | 299014295 | 六角法兰面螺栓 | SCREW,HEX FLANGE HEAD CA | 1
3 | 299013846 | 六角法兰面螺栓 | SCREW,HEX FLANGE HEAD CA | 1
4 | 299005733 | 六角法兰面螺栓 | SCREW,HEX FLANGE HEAD CA | 1
5 | 299005737 | 六角法兰面螺母 | NUT,HEXAGON FLANGE | 2
6 | 299005749 | 六角法兰面螺栓 | SCREW,HEX FLANGE HEAD CA | 3
7 | \ | \ | \ | \
8 | 299014296 | 线束夹子 | CLIP,WIRE RETAINING | 8
9 | 299014297 | 线束 | HARNESS,WIRING | 3
10 | 299014909 | 电控模块线束 | HARNESS,ETR CNT MDL WRG | 1
增压器排气连接件
EXH OUT CONNECTIO
增压器排气连接件
EXH OUT CONNECTIO
序号 Item No. | 零件代码 Part No | 中文名称 Chinese Name | 英文名称 English Name | 数量 Quantity | 单位 Unit | 备注 Notes
1 | 299014349 | 管夹 | CLAMP,RETAINING | 2
2 | 299014350 | 六角螺母 | NUT,REGULAR HEXAGON | 2
3 | 299013851 | 六角法兰面螺栓 | SCREW,HEX FLANGE HEAD CA | 2
4 | 299014347 | 平垫圈 | WASHER,PLAIN | 2
5 | 299014348 | 排气连接管密封垫 | GASKET,EXH OUT CONNECTIO | 1
飞轮壳、飞轮、起动机安装组
Mounting components
飞轮壳、飞轮、起动机安装组
Mounting components
序号 Item No. | 零件代码 Part No | 中文名称 Chinese Name | 英文名称 English Name | 数量 Quantity | 单位 Unit | 备注 Notes
1 | 210300120 | 起动机 | Starter | 1
2 | 210200450 | 飞轮壳 | Casing,flywheel | 1
3 | 210200170 | 一轴轴承 | 1st bearing | 1
4 | 210200023 | 飞轮总成 | Flywheel assy | 1
发动机悬置
Engine mounting
发动机悬置
Engine mounting
序号 Item No. | 零件代码 Part No. | 中文名称 Chinese Name | 英文名称 English Name | 数量 Quantity | 单位 Unit | 备注 Notes
1 | 310600403 | 发动机后悬置缸体右支架 | Right Cylinder Bracket ,rear suspension | 1
2 | 320200050 | 发动机后悬软垫 | Cushion,rear suspension | 2
3 | 310700344 | 发动机后悬置右支架 | Right Bracket ,rear suspension | 1
4 | 310600402 | 发动机后悬置缸体左支架 | Left Cylinder Bracket ,rear suspension | 1
5 | 310700345 | 发动机后悬置左支架 | Left Bracket ,rear suspension | 1
6 | 320100120 | 软垫-发动机前悬置 | Cushion,front suspension | 1
7 | 310301680 | 下托架-发动机前悬置 | Lower bracket,engine front suspension | 1
8 | 310301670 | 发动机前悬置右支架 | Right Bracket,front suspension | 1
9 | 310301660 | 发动机前悬置左支架 | Left Bracket ,front suspension | 1
进气系统
Intake system
进气系统
Intake system
序号 Item No. | 零件代码 Part No. | 中文名称 Chinese Name | 英文名称 English Name | 数量 Quantity | 单位 Unit | 备注 Notes
1 | 567711500 | T型不锈钢卡箍-D115 | Clip,stainless steel | 1
2 | 360200040 | 进气胶管,D133-130-130-D102,L型 | Rubber pipe,air intake | 1
3 | 370200467 | 进气钢管 | Steel pipe,turbocharger air intake | 1
4 | 567714600 | T型不锈钢卡箍-D146 | Clip,stainless steel | 2
5 | 360200200 | 进气胶管 | Rubber pipe,air intake | 1 |  | D180-147.5-175-D133,L型
6 | 567719000 | T型不锈钢卡箍-D190 | Clip,stainless steel | 1
7 | 211500060 | 空滤器总成,华原,1920,φ393*454 | Air filter assy | 1
8 | 211000077 | 空滤滤芯 | Core,air filter | 1
9 | 311500328 | 支架总成-空滤器 | Bracket,air filter | 1
10 | 567523000 | 软管环箍210-230 | Clip | 2
11 | 417170001 | 黑色高强度聚氨酯波纹管 | Bellows-air intake | 1m |  | 规格D220
12 | 256500318 | 左侧进气转接箱 | Transition box,Air intake | 1
| 238300460 | 报警传感器-空滤器阻塞 | Sensor | 1
后处理系统
Rear processing system
后处理系统
Rear processing system
序号 Item No. | 零件代码 Part No. | 中文名称 Chinese Name | 英文名称 English Name | 数量 Quantity | 单位 Unit | 备注 Notes
1 | 311700313 | 支架-排气管 | Bracket,exhaust pipe | 1
| 311700200 | 支架-排气管 | Bracket,exhaust pipe | 1
| 380100390 | 排气管抱箍,￠102 | Clip | 1
2 | 370401109 | 排气管总成 | Exhaust pipe assembly | 1
3 | 212200250 | 尿素喷射器 | Urea injector | 1
4 | 212200160 | 喷射器座 | Urea injector seat | 1
5 | 313300156 | 隔热罩-后处理器 | Heat insulating cover | 1
6 | 212200140 | 进口排气温度传感器 | Temperature sensor | 1
7 | 212200270 | 出口排气温度传感器 | Temperature sensor | 1
8 | 212200280 | 氮氧化物传感器 | Sensor,Nitrogen oxide | 1
9 | 212200223 | 后处理器 | Muffler | 1
10 | 370401111 | 排气尾管 | Exhaust tail pipe | 1
| 212200201 | 卡箍总成-排气系(D106) | Clip | 1
11 | 311700346 | 托架总成-后处理器 | Bracket,muffler | 1
12 | 311700436 | 托架总成-后处理器 | Bracket,muffler | 1
13 | 380200081 | 拉带,螺纹-螺纹,1180 | Drawstring , urea tank | 2
14 | 311702480 | 垫块-软垫,圆形,D60 | Cushion | 4
15 | 320400070 | 钢丝软垫-排气系 | Cushion | 8 |  | 圆形D60,不锈钢丝
16 | 340500600 | 隔套,D15,3 | Bushing | 4
17 | 212200170 | 尿素喷射计量泵(Q67312) | Urea injection metering pump | 1
18 | 311800630 | 支架-尿素罐,35塑料,6118Y | Bracket, urea tank | 1
19 | 311800070 | 侧压板-尿素罐,35塑料罐 | Side pressure plate, urea tank | 2
20 | 212200181 | 尿素罐体（不带传感器）,35L(长宽高：556X200X473) | Urea tank assy | 1
21 | 212200168 | 液位温度传感器, CM2150控制模块,DTK-471,J-S50029 | Urea and temperature sensor | 1
后处理系统
Rear processing system
序号 Item No. | 零件代码 Part No. | 中文名称 Chinese Name | 英文名称 English Name | 数量 Quantity | 单位 Unit | 备注 Notes
22 | 320300040 | 油箱垫带,65*400*6.0 | Backing strip | 2
| 329900080 | 油箱垫带,43*780*6.0 | Backing strip | 1
23 | 380200170 | 拉带,螺纹-螺纹,1320 | Drawstring , urea tank | 1
24 | 235600070 | 断水电磁阀,PS-L026-06G,康明斯欧四用 | Solenoid valve,water -closed | 1
| 360800047 | 尿素喷液管总成(变频加热),2000,6.3-6.3,D3 | Urea return pipe assy | 1
| 360800048 | 尿素进液管总成(变频加热),400,9.49-9.49,D6 | Urea return pipe assy | 1
| 360800051 | 尿素回液管总成(变频加热),400,7.89-7.89,D6 | Urea return pipe assy | 1
中冷系统
Intercooler system
中冷系统
Intercooler system
序号 Item No. | 零件代码 Part No. | 中文名称 Chinese Name | 英文名称 English Name | 数量 Quantity | 单位 Unit | 备注 Notes
1 | 211600190 | 中冷器总成 | Intercooler assy | 1
2 | 567710000 | T型不锈钢卡箍-D100 | Clip,stainless steel | 4
3 | 360300310 | 胶管-中冷,D90-190,直胶管 | Rubber pipe | 2
4 | 370300873 | 钢管-中冷,D89-D102,空间管 | Steel pipe | 1
5 | 567711000 | T型不锈钢卡箍-D110 | Clip,stainless steel | 4
6 | 360300480 | 胶管-中冷,D100-160-160-D100,L型 | Rubber pipe | 2
7 | 370300031 | 钢管-中冷,￠89-102,Z状 | Steel pipe | 1
8 | 380100940 | 抱箍-冷却系统,Φ89 | Clip | 3
冷却水管
Coolig water pipe
冷却水管
Coolig water pipe
序号 Item No. | 零件代码 Part No. | 中文名称 Chinese Name | 英文名称 English Name | 数量 Quantity | 单位 Unit | 备注 Notes
1 | 213100210 | 散热器总成,54 | Radiator assembly | 1
2 | 567508000 | 软管环箍-夹紧范围60-80,A型蜗杆传动式 | Clip | 8
3 | 360600380 | 冷却胶管,D50-160,直胶管 | Rubber pipe | 1
4 | 370500061 | 钢管-冷却,φ58-φ50,Z型 | Steel pipe | 1
5 | 360600420 | 冷却胶管,D57-100-280-D57,L型 | Rubber pipe | 1
6 | 360600030 | 冷却胶管,D58-180,直胶管 | Rubber pipe | 1
7 | 370501613 | 钢管-冷却,D50-D58,空间管,160-1095-200 | Steel pipe | 1
8 | 360600390 | 冷却胶管,D50-110-150-D50,L型 | Rubber pipe | 1
9 | 213500041 | 膨胀水箱,方形,13.5L,70KPa | Expansion water tank assy | 1
10 | 361400040 | 三元乙丙橡胶,软管-水暖,φ25,1371 | Rubber pipe | 2
11 | 567503500 | 软管环箍-夹紧范围23-35,A型蜗杆传动式 | Clip | 6
12 | 361400040 | 三元乙丙橡胶,软管-水暖,φ25,1371 | Rubber pipe | 1
13 | 213200030 | 除气单向阀,SA-3525010 | Check valve,degassing | 1
14 | 380100960 | 水管抱箍,Φ60 | Clip | 1
| 380100970 | 水管抱箍,Φ50 | Clip | 4
15 | 238300023 | 水位传感器,VT-YBK905,M14*1.5 | Sensor, water level | 1
冷却系统
Cooling system
冷却系统
Cooling system
序号 Item No. | 零件代码 Part No. | 中文名称 Chinese Name | 英文名称 English Name | 数量 Quantity | 单位 Unit | 备注 Notes
1 | 213100210 | 散热器总成 | Radiator assy | 1
2 | 312100810 | 支架-散热器 | Bracket,radiator | 2
3 | 320500030 | 冷却橡胶减震垫,XMQ6128-1302044 | Damping cushion | 4
4 | 312100027 | 支架-散热器（下） | Bracket,radiator | 1
| 312104140 | 支架-散热器 | Bracket,radiator | 1
5 | 213400260 | 护风圈总成,XMQ6128-1301010,700 | Fan shroud | 1
6 | 213300220 | 风扇总成,电磁,700 | Fan assy | 1
7 | 213700030 | 角传动器总成,152.5 | Fan angle driver | 1
8 | 313000150 | 支架-角传动器 | Bracket,fan angle driver | 1
9 | 313000094 | 支架-角传动器 | Bracket,fan angle driver | 1
10 | 213700010 | 风扇角传动轴,440 | Angle drive shaft, fan | 1
11 | 213600080 | 皮带轮,200,C | Fan pulley | 1
12 | 313200110 | 调节杆总成-缓冲中间轮,200 | Governor lever assy | 1
13 | 312001460 | 后横梁总成-散热器 | Rear cross member assy | 1
燃油供给系统
Fuel supply system
燃油供给系统
Fuel supply system
序号 Item No. | 零件代码 Part No. | 中文名称 Chinese Name | 英文名称 English Name | 数量 Quantity | 单位 Unit | 备注 Notes
1 | 211100690 | 燃油箱总成,400L,1550,500,620 | Fuel tank assy | 1
2 | 380200101 | 拉带,工字型-螺纹,1160 | Drawstring ,fuel tank | 3
3 | 329900020 | 油箱垫带,1000*45*15 | Backing strip,fuel tank | 3
| 329900014 | 油箱垫带,50*400*6.0 | Backing strip,fuel tank | 3
| 329900060 | 油箱垫带,65*570*6.0 | Backing strip,fuel tank | 3
| 329900090 | 油箱垫带,95*480*6.0 | Backing strip,fuel tank | 4
4 | 211400140 | 电子油门踏板 | Accelerator pedal | 1
5 | 238300540 | 油量传感器,VD-RG904B10II,610 | Fuel sensor | 1
6 | 211200020 | 燃油滤清器,Parker,4120R2410 | Fuel filter | 1
7 | 238300850 | 水传感器 | Water sensor | 1
| 211700090 | 进油管,6126Y,ISLE,2200 | Inlet pipe | 1
| 211700120 | 滤芯加热器,山东菏泽HK-1型,DL95 | Cartridge Heaters | 1
| 211700130 | 吸油面板,山东菏泽HK-1型,6122Y | Suction panel | 1
| 211700250 | 进油管,6129Y,10000 | Inlet pipe | 1
皮带及皮带轮
Belt&Pulley
皮带及皮带轮
Belt&Pulley
序号 Item No. | 零件代码 Part No. | 中文名称 Chinese Name | 英文名称 English Name | 数量 Quantity | 单位 Unit | 备注 Notes
1 | 592031030 | 汽车V带-AV13*1030,GB12732 | Belt-V | 2
2 | 592051030 | 汽车V带-AV15*1030,GB12732 | Belt-V | 2
3 | 592081755 | 汽车V带-AV22*1755,GB12732 | Belt-V | 2
4 | 592081815 | 汽车V带-AV22*1815,GB12732 | Belt-V | 1
5 | 213600080 | 皮带轮,200,C | Belt pulley | 1
6 | 210200190 | 皮带轮,240/240/186,CCC | Belt pulley | 1
7 | 518012401 | 螺栓-M12,L40,10.9级,六角法兰面承面带齿 | Bolt | 4
8 | 315200460 | 压缩机过渡轮总成,固定结构,2C-157/2B-167 | Compressor pulley | 1
离合器及操纵
Clutch & Control mechanism
离合器及操纵
Clutch & Control mechanism
序号 Item No. | 零件代码 Part No. | 中文名称 Chinese Name | 英文名称 English Name | 数量 Quantity | 单位 Unit | 备注 Notes
1 | 216900010 | 离合器油壶,方形 | Oil storage can, clutch | 1
2 | 360900007 | 离合器供油软管,φ12,3000mm | Oil outlet pipe, master cylinder | 1
3 | 216400030 | 离合器总泵,盛安,φ24 | Master cylinder assembly, clutch | 1
4 | 350201340 | 直通接头,M16,M14 | Connector | 1
5 | 360900090 | 软管 | Oil outlet pipe, master cylinder | 1
6 | 234900050 | 三组合踏板装置总成 | Trio pedal assembly | 1
7 | 217005529 | 离合分泵 | Clutch booster | 1
8 | 360900090 | 软管 | Oil outlet pipe, master cylinder | 1
9 | 361300120 | 气制动软管,600 | Air intake pipe, clutch booster | 1
离合器
Clutch
离合器
Clutch
序号 Item No. | 零件代码 Part No. | 中文名称 Chinese Name | 英文名称 English Name | 数量 Quantity | 单位 Unit | 备注 Notes
1 | 216200030 | 萨克斯离合器压盘GMF430(233482000519) | Pressure plate assembly,clutch | 1
2 | 216300030 | 萨克斯离合器从动盘430WGTZ(491878003732) | Driven plate assembly, clutch | 1
变速操纵机构
Control device of transmission
变速操纵机构
Control device of transmission
序号 Item No. | 零件代码 Part No. | 中文名称 Chinese Name | 英文名称 English Name | 数量 Quantity | 单位 Unit | 备注 Notes
1 | 217400240 | 档位标牌,135/R246 | Transmission brand mark | 1
| 217300530 | 变速前操纵机构总成,三软轴 | Front gearshift operation mechanism assy | 1
2 | 217400110 | 变速操纵手柄 | Gearshift operation handle assy | 1
3 | 217500960 | 选档软轴总成,三软轴,9750 | Shift flexible shaft | 2
4 | 217300360 | 变速操纵器总成 | Gearshifter operating mechanism assy | 1
5 | 217500690 | 换挡软轴总成,三软轴,9830 | Select flexible shaft | 1
7 | 217400230 | 连杆-变速箱 | Connecting rod | 1
8 | 312400280 | 支架-变速操纵软轴 | Bracket, gear shift | 1
9 | 312400040 | 变速操纵软轴支架 | Front bracket, gearshift control | 1
10 | 312400510 | 变速操纵软轴支架 | Bracket, gear select | 1
11 | 217300240 | 变速操纵转换器 | Commutator | 1
| 217300520 | 三软轴后操纵系统总成,S6-85 | Rear control system | 1
变速箱总成
Gearbox assy
变速箱总成
Gearbox assy
序号 Item No | 零件代码 Part No | 中文名称 Chinese Name | 英文名称 English Name | 数量 Quantity | 单位 Unit | 备注 Notes
| 217100870 | 变速器总成 | Transmission assy | 1
|  | 变速箱型号;ZFS6-85,1310 050 268 | Gearbox Model:ZFS6-85,1310 050 268
|  | 速比: | Gearbox Ration:
|  | 6.75, 3.87，2.36，1.47，1.00，0.83，R=6.21 | 6.75, 3.87，2.36，1.47，1.00，0.83，R=6.21
|  | 输入扭矩：1200N.M | Input Torque：1200N.M
|  | 干箱加油量:11.5L | Oil Volume：11.5L
|  | 油品等级： | Oil level：
|  | ZF-Ecofluid M 02B(1) / 02E / 02H | ZF-Ecofluid M 02B(1) / 02E / 02H
变速箱壳体
Gearbox Housing
变速箱壳体
Gearbox Housing
序号 Item No | 零件代码 Part No | 中文名称 Chinese Name | 英文名称 English Name | 数量 Quantity | 单位 Unit | 备注 Notes
30 | 217002971 | 主箱体 | HOUSING | 1 |  | II
34 | 217004413 | 关节轴承 | JOINT BEARING | 2 |  | 22,0X28,0X16,0*INA
150 | 217005119 | 螺塞 | SCREW PLUG | 1 |  | M24X1,5 IN 0736 301 020(2)
160 | 217005119 | 螺塞 | SCREW PLUG | 1 |  | M24X1,5 IN 0736 301 020(2)
170 | 217005119 | 螺塞 | SCREW PLUG | 1 |  | M24X1,5 IN 0736 301 020(2)
176 | 217005105 | 螺塞 | SCREW PLUG | 1 |  | M24X1,5DICHTRG.* 50N.M*O.
200 | 217005119 | 螺塞 | SCREW PLUG | 1 |  | M24X1,5 IN 0736 301 020(2)
230 | 217005104 | 螺塞 | SCREW PLUG | 1 |  | M24X1,5DICHTRG.* 50N.M*O.
240 | 217005119 | 螺塞 | SCREW PLUG | 1 |  | M24X1,5 IN 0736 301 020(2)
250 | 217005840 | 铭牌 | TYPE PLATE | 1 |  | KPL IN 1310 212 004(3)
260 | 217006294 | 油管 | OIL TUBE | 1 |  | M10X1 * 10NM*O DICHTRG
270 | 217006295 | 螺塞 | SCREW PLUG | 1 |  | M10X1
630 | 217005119 | 螺塞 | SCREW PLUG | 1 |  | M24X1,5 IN 0736 301 020(2)
900 | 217005144 | 里程表传感器 | PULSE SENSOR | 1 |  | KPL IN 0501 208 790(1)
变速箱壳体
Gearbox Housing
变速箱壳体
Gearbox Housing
序号 Item No | 零件代码 Part No | 中文名称 Chinese Name | 英文名称 English Name | 数量 Quantity | 单位 Unit | 备注 Notes
500 | 217002952 | 纸垫 | GASKET | 1
510 | 217002961 | 盖板 | COVER | 1 |  | M12X25 DIN933ALT/88 A3C
520 | 217004172 | 六角螺栓 | HEXAGON BOLT | 4 |  | M12X25
变速箱壳体
Gearbox Housing
变速箱壳体
Gearbox Housing
序号 Item No | 零件代码 Part No | 中文名称 Chinese Name | 英文名称 English Name | 数量 Quantity | 单位 Unit | 备注 Notes
10 | 217006289 | 主箱体 | HOUSING | 1
24 | 217004413 | 关节轴承 | JOINT BEARING | 2 |  | 22,0X28,0X16,0*INA
40 | 217004325 | 圆柱销 | CYLINDRICAL PIN | 2 |  | 12X28
50 | 217006290 | 六角头螺栓 | HEXAGON BOLT | 17 |  | M10X80
| 217003398 | 垫圈 | WASHER | 17
52 | 217006291 | 六角头螺栓 | HEXAGON BOLT | 2 |  | M10X55 DIN931ALT/10.9 A3C
| 217003398 | 垫圈 | WASHER | 2
66 | 217006292 | 球头 | BALL | 1 |  | 10319
84 | 217006293 | 油管 | OIL TUBE | 1
400 | 217006296 | 惰齿轮 | IDLER GEAR | 1 |  | WTB 30,0X38,0X30,0
410 | 217002943 | 惰轮轴承 | NEEDLE CAGE | 2
420 | 217002993 | 惰轮轴 | PIN | 1
430 | 217002922 | O型圈 | O-RING | 1 |  | ENTHALTIN 1311 305 008(2)
440 | 217002995 | 锁片 | TAB WASHER | 1 |  | M8X18 ISO4017/88 A3C
450 | 217004049 | 六角螺栓 | HEXAGON BOLT | 1 |  | M8X18
470 | 217002972 | 盖板 | COVER | 1 |  | M8X35 ISO4017/88 A3C
480 | 217004394 | 六角螺栓 | HEXAGON BOLT | 7 |  | M8X35
| 217003399 | 垫圈 | WASHER | 7 |  | M8X35SK ISO4014/88 A3C
484 | 217006297 | 六角螺栓 | HEXAGON BOLT | 1 |  | M8X35
| 217003399 | 垫圈 | WASHER | 1
490 | 217002913 | 衬垫 | SCREEN SHEET | 1 |  | ENTHALTIN 1238 308 202(2)
710 | 217002909 | 通气塞 | BREATHER | 1 |  | KPL * 45NM*ODICHTRING
输入轴
INPUT SHAFT
输入轴
INPUT SHAFT
序号 Item No | 零件代码 Part No | 中文名称 Chinese Name | 英文名称 English Name | 数量 Quantity | 单位 Unit | 备注 Notes
10 | 217002975 | 输入轴/一轴 | INPUT SHAFT | 1 |  | ENTHALTIN 1310 302 009(0)
20 | 217002977 | 五档锥毂 | CLUTCH BODY | 1 |  | ENTHALTIN 1311 302 049(1)
30 | 217002912 | 挡油盘 | OIL DAM | 1
50 | 217002946 | 一轴轴承 | TAROLLBEARING | 1 |  | WTB 70,0X115,0X29,0
80 | 217002898 | 滤纸 | SHEET | 1 |  | KPL
90 | 217005326 | 卡簧 | RETAINING RING | 1 |  | 48X1,75
输入轴
INPUT SHAFT
输入轴
INPUT SHAFT
序号 Item No | 零件代码 Part No | 中文名称 Chinese Name | 英文名称 English Name | 数量 Quantity | 单位 Unit | 备注 Notes
60 | 217003001 | 挡油盘 | OIL DAM | 1
70 |  | 垫圈 | WASHER | 1 |  | WTB1,90( ABSTUFUNG:0,05MM)0730 006 730(2)-A= 1,00-
| 217006298 | 垫圈 | WASHER | 1 |  | A=1,90 IN 0730 006 730(2)
| 217006299 | 垫圈 | WASHER | 1 |  | A=1,85 IN 0730 006 730(2)
| 217006300 | 垫圈 | WASHER | 1 |  | A=1,80 IN 0730 006 730(2)
| 217006301 | 垫圈 | WASHER | 1 |  | A=1,75 IN 0730 006 730(2)
| 217006302 | 垫圈 | WASHER | 1 |  | A=1,70 IN 0730 006 730(2)
| 217006303 | 垫圈 | WASHER | 1 |  | A=1,65 IN 0730 006 730(2)
| 217006304 | 垫圈 | WASHER | 1 |  | A=1,60 IN 0730 006 730(2)
| 217006305 | 垫圈 | WASHER | 1 |  | A=1,55 IN 0730 006 730(2)
| 217006306 | 垫圈 | WASHER | 1 |  | A=1,50 IN 0730 006 730(2)
| 217006307 | 垫圈 | WASHER | 1 |  | A=1,45 IN 0730 006 730(2)
| 217006308 | 垫圈 | WASHER | 1 |  | A=1,40 IN 0730 006 730(2)
| 217006309 | 垫圈 | WASHER | 1 |  | A=1,35 IN 0730 006 730(2)
| 217006310 | 垫圈 | WASHER | 1 |  | A=1,30 IN 0730 006 730(2)
| 217006311 | 垫圈 | WASHER | 1 |  | A=1,25 IN 0730 006 730(2)
| 217006312 | 垫圈 | WASHER | 1 |  | A=1,20 IN 0730 006 730(2)
| 217006313 | 垫圈 | WASHER | 1 |  | A=1,15 IN 0730 006 730(2)
| 217006314 | 垫圈 | WASHER | 1 |  | A=1,10 IN 0730 006 730(2)
| 217006315 | 垫圈 | WASHER | 1 |  | A=1,05 IN 0730 006 730(2)
| 217006316 | 垫圈 | WASHER | 1 |  | A=1,00 IN 0730 006 730(2)
100 | 217002942 | 输入轴油封 | SHAFT SEAL | 1 |  | WTB 48X65X10
110 | 217002915 | 衬垫 | GASKET | 1
120 | 217002976 | 前端盖/一轴盖 | CONNPLATE | 1 |  | ENTHALTIN 1311 302 031(0)
输入轴
INPUT SHAFT
序号 Item No | 零件代码 Part No | 中文名称 Chinese Name | 英文名称 English Name | 数量 Quantity | 单位 Unit | 备注 Notes
130 | 217004029 | 螺栓 | HEXAGON BOLT | 6 |  | M8X28 ISO4017/88 A3C
副轴
LAYSHAFT
副轴
LAYSHAFT
序号 Item No | 零件代码 Part No | 中文名称 Chinese Name | 英文名称 English Name | 数量 Quantity | 单位 Unit | 备注 Notes
10 | 217002982 | 中间轴 | LAYSHAFT | 1
20 | 217002953 | 中间轴后轴承 | TAROLLBEARING | 1 |  | KPL ABTR*S6-66/85=ANTR
50 | 217002978 | 中间轴三档齿 | HELICAL GEAR | 1 |  | 3G/Z24 IN 1311 303 009(1)
60 | 217002981 | 中间轴四档齿 | HELICAL GEAR | 1 |  | 4G/Z32 IN 1311 303 036(1)
70 | 217002980 | 中间轴六档齿 | HELICAL GEAR | 1 |  | 6G/Z45 IN 1311 303 005(1)
80 | 217002979 | 中间轴常啮齿 | HELICAL GEAR | 1 |  | KON/Z47 IN 1311 303 003(1)
90 | 217004469 | 卡环 | RETAINING RING | 1 |  | 72X2,5
90 | 217004470 | 卡环 | RETAINING RING | 1 |  | 72X2,4
90 | 217004471 | 卡环 | RETAINING RING | 1 |  | 72X2,3
90 | 217004472 | 卡环 | RETAINING RING | 1 |  | 72X2,2
90 | 217004473 | 卡环 | RETAINING RING | 1 |  | 72X2,1
90 | 217004474 | 卡环 | RETAINING RING | 1 |  | 72X2
90 | 217004475 | 卡环 | RETAINING RING | 1 |  | 72X1,9
90 | 217004476 | 卡环 | RETAINING RING | 1 |  | 72X1,8
100 | 217002945 | 中间轴前轴承 | TAROLLBEARING | 1 |  | WTB 50,8X95,2X27,7
副轴
LAYSHAFT
副轴
LAYSHAFT
序号 Item No | 零件代码 Part No | 中文名称 Chinese Name | 英文名称 English Name | 数量 Quantity | 单位 Unit | 备注 Notes
130 | 217002927 | 限位环 | RING | 1 |  | A=16,00
140 | 217002926 | 调整垫 | SHIM | 1 |  | A=2,80 IN 0730 104 697(2)
140 | 217004550 | 垫片 | SHIM | 1 |  | A=2,75 IN 0730 104 697(2)
140 | 217004551 | 垫片 | SHIM | 1 |  | A=2,70 IN 0730 104 697(2)
140 | 217004552 | 垫片 | SHIM | 1 |  | A=2,65 IN 0730 104 697(2)
140 | 217004553 | 垫片 | SHIM | 1 |  | A=2,60 IN 0730 104 697(2)
140 | 217004554 | 垫片 | SHIM | 1 |  | A=2,55 IN 0730 104 697(2)
140 | 217004555 | 垫片 | SHIM | 1 |  | A=2,50 IN 0730 104 697(2)
140 | 217004556 | 垫片 | SHIM | 1 |  | A=2,45 IN 0730 104 697(2)
140 |  | 垫片 | SHIM | 1 |  | A=2,40 IN 0730 104 697(2)
140 | 217004558 | 垫片 | SHIM | 1 |  | A=2,35 IN 0730 104 697(2)
140 | 217004559 | 垫片 | SHIM | 1 |  | A=2,30 IN 0730 104 697(2)
140 | 217004560 | 垫片 | SHIM | 1 |  | A=2,25 IN 0730 104 697(2)
140 | 217004561 | 垫片 | SHIM | 1 |  | A=2,20 IN 0730 104 697(2)
140 | 217004573 | 垫片 | SHIM | 1 |  | A=2,15 IN 0730 104 697(2)
140 | 217004562 | 垫片 | SHIM | 1 |  | A=2,10 IN 0730 104 697(2)
140 | 217004563 | 垫片 | SHIM | 1 |  | A=2,05 IN 0730 104 697(2)
140 | 217004564 | 垫片 | SHIM | 1 |  | A=2,00 IN 0730 104 697(2)
140 | 217004565 | 垫片 | SHIM | 1 |  | A=1,95 IN 0730 104 697(2)
140 | 217004566 | 垫片 | SHIM | 1 |  | A=1,90 IN 0730 104 697(2)
140 | 217004567 | 垫片 | SHIM | 1 |  | A=1,85 IN 0730 104 697(2)
140 | 217004568 | 垫片 | SHIM | 1 |  | A=1,80 IN 0730 104 697(2)
140 | 217004569 | 垫片 | SHIM | 1 |  | A=1,75 IN 0730 104 697(2)
140 | 217004570 | 垫片 | SHIM | 1 |  | A=1,70 IN 0730 104 697(2)
副轴
LAYSHAFT
序号 Item No | 零件代码 Part No | 中文名称 Chinese Name | 英文名称 English Name | 数量 Quantity | 单位 Unit | 备注 Notes
140 | 217004571 | 垫片 | SHIM | 1 |  | A=1,65 IN 0730 104 697(2)
140 | 217004572 | 垫片 | SHIM | 1 |  | A=1,60 IN 0730 104 697(2)
150 | 217002911 | 纸垫 | GASKET | 1
160 | 217002973 | 盖板 | COVER | 1
170 | 217004394 | 六角螺栓 | HEXAGON BOLT | 5 |  | M8X35 ISO4017/8 8 A3C
| 217003399 | 垫圈 | WASHER | 5
主轴
MAIN SHAFT
主轴
MAIN SHAFT
序号 Item No | 零件代码 Part No | 中文名称 Chinese Name | 英文名称 English Name | 数量 Quantity | 单位 Unit | 备注 Notes
10 | 217003005 | 输出轴/二轴/主轴 | MAIN SHAFT | 1
20 | 217002937 | 三档轴承 | NEEDLE CAGE | 1 |  | 80,0X88,0X48,0 FAINA
30 | 217002984 | 输出轴二档齿 | HELICAL GEAR | 1 |  | 2G/Z43 IN 1310 304 116(1)
40 | 217006317 | 同步器 | SYNCHRONIZER | 1
/110 | 217003020 | 二档毂板 | CLUTCH DISC | 1
/120 | 217000201 | 内锥环 | INTERNAL RING | 1
/130 | 217002955 | 中环 | INTERMRING | 1 |  | ENTHALTIN 6002 306 153(0)
/140 | 217002956 | 外环 | OUTER RING | 1 |  | ENTHALTIN 1310 304 095(1)
/150 | 217002989 | 1/2档齿座 | SYNCHROBODY | 1 |  | 1+2G
/160 | 217003021 | 联结块 | COUPLING ELEMENT | 3
/170 | 217002990 | 1/2档滑套 | SLIDING SLEEVE | 1
/180 | 217002929 | 弹簧 | COMPRSPRING | 3
/190 | 217002958 | 推块 | PRESSURE PIECE | 3
/200 | 217002956 | 外环 | OUTER RING | 1 |  | ENTHALTIN 1310 304 095(1)
/210 | 217002955 | 中环 | INTERMRING | 1 |  | ENTHALTIN 6002 306 153(0)
/220 | 217000201 | 内锥环 | INTERNAL RING | 1
/230 | 217003020 | 二档毂板 | CLUTCH DISC | 1
50 | 217004210 | 卡环 | RETAINING RING | 1 |  | 75X4
50 | 217006318 | 卡环 | RETAINING RING | 1 |  | 75X3,9
50 | 217006319 | 卡环 | RETAINING RING | 1 |  | 75X3,8
60 | 217002938 | 一档轴承 | NEEDLE CAGE | 1 |  | 75,0X83,0X50,0 FAINA
70 | 217002983 | 输出轴一档齿 | HELICAL GEAR | 1 |  | 1G/Z50 IN 1310 304 114(1)
80 | 217003006 | 倒档齿座 | CLUTCH BODY | 1 |  | ENTHALTIN 1311 304 070(2)
100 | 217002935 | 倒档轴承 | NEEDLE BEARING | 1
主轴
MAIN SHAFT
序号 Item No | 零件代码 Part No | 中文名称 Chinese Name | 英文名称 English Name | 数量 Quantity | 单位 Unit | 备注 Notes
110 | 217002991 | 倒档齿 | HELICAL GEAR | 1
150 | 217002940 | 输出轴后轴承 | TAROLLBEARING | 1 |  | 60,0X120,0X29,7 FA TIMKEN
280 | 217002937 | 三档轴承 | NEEDLE CAGE | 1 |  | 80,0X88,0X48,0 FAINA
290 | 217002986 | 输出轴三档齿 | HELICAL GEAR | 1 |  | 3G/Z35 IN 1310 304 084(1)
300 | 217003019 | 四档锥毂 | CLUTCH BODY | 1 |  | ENTHALTIN 1310 304 107(1)
310 | 217006320 | 同步器 | SYNCHRONIZER | 1 |  | KPL3+4G*KW*D=150
/10 | 217002985 | 3/4档齿座 | SYNCHROBODY | 1 |  | ENTHALTIN 1310 304 102(1)
/20 | 217002992 | 3/4档滑套 | SLIDING SLEEVE | 1
/30 | 217002959 | 3/4档同步环 | SYNCHRORING | 2
/50 | 217002958 | 推块 | PRESSURE PIECE | 3
/60 | 217002929 | 弹簧 | COMPRSPRING | 3
320 | 217003019 | 四档锥毂 | CLUTCH BODY | 1 |  | ENTHALTIN 1310 304 107(1)
350 | 217003003 | 四档轴承座 | FLANGE BUSH | 1
360 | 217002936 | 四档轴承 | NEEDLE CAGE | 1 |  | 70,0X78,0X37,0 FAINA
370 | 217002987 | 输出轴四档齿 | HELICAL GEAR | 1 |  | 4G/Z29 IN 1310 304 087(1)
380 | 217006321 | 挡圈 | RETAINING RING | 1 |  | A=2,30
380 | 217006322 | 挡圈 | RETAINING RING | 1 |  | A=2,20
380 | 217006323 | 挡圈 | RETAINING RING | 1 |  | A=2,10
380 | 217006324 | 挡圈 | RETAINING RING | 1 |  | A=2,00
390 | 217006325 | 倒档齿轮滚针轴承 | NEEDLE CAGE | 1 |  | 52,0X60,0X23,0 FAINA
400 | 217002988 | 输出轴六档齿 | HELICAL GEAR | 1 |  | 6G/Z23 IN 1310 304 090(1)
主轴
MAIN SHAFT
主轴
MAIN SHAFT
序号 Item No | 零件代码 Part No | 中文名称 Chinese Name | 英文名称 English Name | 数量 Quantity | 单位 Unit | 备注 Notes
160 | 217005324 | 脉冲信号环 | PULSE DISC | 1 |  | ENTHALTIN 1310 304 119(2)
齿轮变速系统
GEAR SHIFT SYSTEM
齿轮变速系统
GEAR SHIFT SYSTEM
序号 Item No | 零件代码 Part No | 中文名称 Chinese Name | 英文名称 English Name | 数量 Quantity | 单位 Unit | 备注 Notes
10 | 217002969 | 倒档拨叉轴 | GEAR SHIFT RAIL | 1 |  | KPLRG *WII
50 | 217002950 | 自锁销 | DETENT PIN | 1 |  | ENTHALTIN 1238 306 281(2)
60 | 217002949 | 弹簧 | COMPRSPRING | 1
70 | 217002948 | 弹簧 | COMPRSPRING | 1
150 | 217002967 | 1/2档拨叉轴 | GEAR SHIFT RAIL | 1 |  | KPL1+2G*WII
180 | 217002957 | 滑块 | SLIDING PAD | 3
190 | 217002950 | 自锁销 | DETENT PIN | 1 |  | ENTHALTIN 1238 306 281(2)
200 | 217002949 | 弹簧 | COMPRSPRING | 1
210 | 217002948 | 弹簧 | COMPRSPRING | 1
280 | 217002968 | 3/4档拨叉轴 | GEAR SHIFT RAIL | 1 |  | KPL3+4G*WII
310 | 217002957 | 滑块 | SLIDING PAD | 2
320 | 217002950 | 自锁销 | DETENT PIN | 1 |  | ENTHALTIN 1238 306 281(2)
330 | 217002949 | 弹簧 | COMPRSPRING | 1
340 | 217002948 | 弹簧 | COMPRSPRING | 1
420 | 217002966 | 5/6档拨叉轴 | GEAR SHIFT RAIL | 1 |  | KPL5+6G
430 | 217002996 | 5/6档拨叉 | SHIFT CLAMP | 1 |  | ENTHALTIN 1311 306 056(1)
440 | 217002963 | 支撑销 | ARTICULATIONBOLT | 2 |  | M18X1,5 IN 1290 306 206(1)
| 217004599 | 弹簧垫圈 | SPRING WASHER | 2
450 | 217002957 | 滑块 | SLIDING PAD | 2
460 | 217002950 | 自锁销 | DETENT PIN | 1 |  | ENTHALTIN 1238 306 281(2)
470 | 217002949 | 弹簧 | COMPRSPRING | 1
480 | 217002948 | 弹簧 | COMPRSPRING | 1
齿轮变速系统
GEAR SHIFT SYSTEM
齿轮变速系统
GEAR SHIFT SYSTEM
序号 Item No | 零件代码 Part No | 中文名称 Chinese Name | 英文名称 English Name | 数量 Quantity | 单位 Unit | 备注 Notes
100 | 217002910 | 空档开关 | SWITCH | 1 |  | OEFF*40NM*DICHTRING
| 217004497 | 密封环 | SEALING RING | 1 |  | 18X24
260 | 217004492 | 螺塞 | SCREW PLUG | 1 |  | M18X1,5DICHTRING* 35NM*
| 217004497 | 密封环 | SEALING RING | 1 |  | 18X24
390 | 217004492 | 螺塞 | SCREW PLUG | 1 |  | M18X1,5DICHTRING* 35NM*
| 217004497 | 密封环 | SEALING RING | 1 |  | 18X24
540 | 217004492 | 螺塞 | SCREW PLUG | 1 |  | M18X1,5DICHTRING* 35NM*
| 217004497 | 密封环 | SEALING RING | 1 |  | 18X24
950 | 217004282 | 制动部分 | CABLE GENERAL | 1 |  | 3,00M OAMP
变速箱
GEAR SHIFT HOUSING
变速箱
GEAR SHIFT HOUSING
序号 Item No | 零件代码 Part No | 中文名称 Chinese Name | 英文名称 English Name | 数量 Quantity | 单位 Unit | 备注 Notes
10 | 217003016 | 换档轴盖 | GEARHOUSINGSHIFT | 1
20 | 217003008 | 纸垫 | GASKET | 1
30 | 217005541 | 螺栓 | HEXAGON BOLT | 1 |  | M8X70 ISO4014/88 A3C
| 217003399 | 垫圈 | WASHER | 1
32 | 217005541 | 螺栓 | HEXAGON BOLT | 1 |  | M8X70 ISO4014/88 A3C
| 217003399 | 垫圈 | WASHER | 1
34 | 217005541 | 螺栓 | HEXAGON BOLT | 1 |  | M8X70 ISO4014/88 A3C
| 217003399 | 垫圈 | WASHER | 1
36 | 217005541 | 螺栓 | HEXAGON BOLT | 1 |  | M8X70 ISO4014/88 A3C
| 217003399 | 垫圈 | WASHER | 1
40 | 217005541 | 螺栓 | HEXAGON BOLT | 1 |  | M8X70 ISO4014/88 A3C
| 217003399 | 垫圈 | WASHER | 1
42 | 217005541 | 螺栓 | HEXAGON BOLT | 1 |  | M8X70 ISO4014/88 A3C
| 217003399 | 垫圈 | WASHER | 1
44 | 217005541 | 螺栓 | HEXAGON BOLT | 1 |  | M8X70 ISO4014/88 A3C
| 217003399 | 垫圈 | WASHER | 1
46 | 217005541 | 螺栓 | HEXAGON BOLT | 1 |  | M8X70 ISO4014/88 A3C
| 217003399 | 垫圈 | WASHER | 1
80 | 217004514 | 换挡锁板 | SHIFTINGINTERLOCK | 1
98 | 217006295 | 螺塞 | SCREW PLUG | 1 |  | M10X1 * 10NM*O DICHTRG
110 | 217002960 | 增压器 | DETENT PLUNGER | 1 |  | KPL IN 1304 207 015(1) 180N*50NM*90GRAD
| 217004505 | 密封环 | SEALING RING | 1 |  | 16X22
150 | 217005134 | 锁止销 | STOP PIN | 1
154 | 217002916 | 卡环 | RETAINING RING | 1 |  | 20X1,75
变速箱
GEAR SHIFT HOUSING
序号 Item No | 零件代码 Part No | 中文名称 Chinese Name | 英文名称 English Name | 数量 Quantity | 单位 Unit | 备注 Notes
154 | 217005110 | 卡环 | RETAINING RING | 1 |  | 20X1,65
154 | 217005111 | 卡环 | RETAINING RING | 1 |  | 20X1,55
154 | 217005112 | 卡环 | RETAINING RING | 1 |  | 20X1,45
154 | 217005113 | 卡环 | RETAINING RING | 1 |  | 20X1,35
160 | 217003014 | 纸垫 | GASKET | 1
170 | 217003015 | 盖板 | COVER | 1 |  | ENTHALTIN 1311 307 055(2)
180 | 217004388 | 六角螺栓 | HEXAGON BOLT | 2 |  | M6X18 ISO4017/88 A3C
230 | 217003013 | 换档轴 | GEAR SHIFT SHAFT | 1 |  | ENTHALTIN 1311 307 018(1)
240 | 217002951 | 护罩 | PROTECTING CAP | 1
400 | 217002924 | 驱动销 | CYLROLLER | 3 |  | 8X8
410 | 217003010 | 制动块 | DETENT PART | 1
414 | 217004577 | 开口销 | SLOTPIN | 1 |  | 6X45
416 | 217004578 | 开口销 | SLOTPIN | 1 |  | 3,5X40
420 | 217003009 | 驱动块 | DRIVER | 1
430 | 217003009 | 驱动块 | DRIVER | 1
440 | 217003009 | 驱动块 | DRIVER | 1
450 | 217003009 | 驱动块 | DRIVER | 1
460 | 217002923 | 轴承套 | NEEDLE SLEEVE | 1 |  | 25X32X20
470 | 217002997 | 止动块 | DETENT PART | 1
474 | 217005131 | 开口销 | SLOTPIN | 1 |  | 6X36
换挡机构
SHIFT TURRET
换挡机构
SHIFT TURRET
序号 Item No | 零件代码 Part No | 中文名称 Chinese Name | 英文名称 English Name | 数量 Quantity | 单位 Unit | 备注 Notes
10 | 217002965 | 端盖 | GEAR SHIFT COVER | 1
20 | 217002964 | 纸垫 | GASKET | 1 |  | ENTHALTIN 1304 307 149(3)
30 | 217002925 | 轴套 | BUSH | 1 |  | A=14,80 IN 0730 062 893(2)
36 | 217004372 | 六角螺栓 | HEXAGON BOLT | 1 |  | M8X30 ISO4017/88 A3C
| 217003399 | 垫圈 | WASHER | 1
40 | 217004372 | 六角螺栓 | HEXAGON BOLT | 1 |  | M8X30 ISO4017/88 A3C
| 217003399 | 垫圈 | WASHER | 1
44 | 217004372 | 六角螺栓 | HEXAGON BOLT | 1 |  | M8X30 ISO4017/88 A3C
| 217003399 | 垫圈 | WASHER | 1
48 | 217004372 | 六角螺栓 | HEXAGON BOLT | 1 |  | M8X30 ISO4017/88 A3C
| 217003399 | 垫圈 | WASHER | 1
100 | 217002928 | 轴套 | BEARING BUSH | 1 |  | A=20,00 IN 0730 260 546(2)
110 | 217002919 | 外轴封 | SHAFT SEAL | 1 |  | 25X35X7
120 | 217002920 | 尘封 | SCRAPER | 1
140 | 217002918 | 轴封 | SHAFT SEAL | 1 |  | 25X32X5
400 | 217003011 | 端盖 | COVER | 1
410 | 217003012 | 纸垫 | GASKET | 1
416 | 217005541 | 螺栓 | HEXAGON BOLT | 1 |  | M8X70 ISO4014/88 A3C
| 217003399 | 垫圈 | WASHER | 1
420 | 217005541 | 螺栓 | HEXAGON BOLT | 1 |  | M8X70 ISO4014/88 A3C
| 217003399 | 垫圈 | WASHER | 1
424 | 217005541 | 螺栓 | HEXAGON BOLT | 1 |  | M8X70 ISO4014/88 A3C
| 217003399 | 垫圈 | WASHER | 1
428 | 217005541 | 螺栓 | HEXAGON BOLT | 1 |  | M8X70 ISO4014/88 A3C
换挡机构
SHIFT TURRET
序号 Item No | 零件代码 Part No | 中文名称 Chinese Name | 英文名称 English Name | 数量 Quantity | 单位 Unit | 备注 Notes
| 217003399 | 垫圈 | WASHER | 1
470 | 217002910 | 空档开关 | SWITCH | 1 |  | OEFF*40NM*DICHTRING
| 217004497 | 密封环 | SEALING RING | 1 |  | 18X24
480 | 217004282 | 制动部分 | CABLE GENERAL | 1 |  | 3,00M OAMP
弹簧组
SET OF SPRINGS
弹簧组
SET OF SPRINGS
序号 Item No | 零件代码 Part No | 中文名称 Chinese Name | 英文名称 English Name | 数量 Quantity | 单位 Unit | 备注 Notes
10 | 217004623 | V形圈 | V-RING | 1 |  | A=2,00 IN 0730 003 738(2)
20 | 217004635 | 垫圈 | WASHER | 1
70 | 217004623 | V形圈 | V-RING | 1 |  | A=2,00 IN 0730 003 738(2)
80 | 217004636 | 垫圈 | WASHER | 1
130 | 217004623 | V形圈 | V-RING | 1 |  | A=2,00 IN 0730 003 738(2)
140 | 217004635 | 垫圈 | WASHER | 1
200 | 217002932 | 弹簧 | COMPRSPRING | 1
300 | 217002931 | 弹簧 | COMPRSPRING | 1
310 | 217002930 | 弹簧 | COMPRSPRING | 1
连接部件
CONNECTING PARTS
连接部件
CONNECTING PARTS
序号 Item No | 零件代码 Part No | 中文名称 Chinese Name | 英文名称 English Name | 数量 Quantity | 单位 Unit | 备注 Notes
100 | 217004283 | 制动部分 | CABLE GENERAL | 1 |  | KIENZLE 4POL 3M
减速器
RETARDER
减速器
RETARDER
序号 Item No | 零件代码 Part No | 中文名称 Chinese Name | 英文名称 English Name | 数量 Quantity | 单位 Unit | 备注 Notes
10 | 217002998 | 缓速器支架 | PLATE | 1 |  | ENTHALTIN 1311 343 017(0)
20 | 217003017 | 纸垫 | GASKET | 1
30 | 217006330 | 六角螺栓 | HEXAGON BOLT | 18 |  | M10X50 DIN933ALT/88 A3C
| 217003398 | 垫圈 | WASHER | 18
40 | 217004325 | 圆柱销 | CYLINDRICAL PIN | 2 |  | 12X28
200 | 217003000 | 套筒 | COVER | 1 |  | TELMA-ANSSCHLUSS
210 | 217002921 | O形圈 | O-RING | 1
220 | 217006330 | 六角螺栓 | HEXAGON BOLT | 6 |  | M10X50 DIN933ALT/88 A3C
| 217003398 | 垫圈 | WASHER | 6
250 | 217002941 | 输出轴轴承 | CYROLLBEARING | 1 |  | 80,0X110,0X20,0 FASKF
260 | 217002917 | 卡环 | SNAP RING | 1
270 | 217002933 | 输出轴外油封 | SHAFT SEAL | 1
280 | 217002933 | 输出轴外油封 | SHAFT SEAL | 1
290 | 217002999 | 挡环 | SCREEN SHEET | 1 |  | ENTHALTIN 1296 313 193(3)
300 | 217006331 | 输入轴油封 | SHAFT SEAL | 1
减速器
RETARDER
减速器
RETARDER
序号 Item No | 零件代码 Part No | 中文名称 Chinese Name | 英文名称 English Name | 数量 Quantity | 单位 Unit | 备注 Notes
400 | 217003018 | 输出法兰 | FLANGE | 1 |  | ENTHALTIN 1311 343 015(0)
410 | 217006332 | 垫圈 | WASHER | 1 |  | ENTHALTIN 1240 304 427(2)
420 | 217005272 | 六角螺栓 | HEXAGON BOLT | 2 |  | M12X140A3C DIN931ALT/109
430 | 217004613 | 止动垫圈 | TAB WASHER | 1 |  | ENTHALTIN 1313 304 043(2)
离合器壳
CLUTCH HOUSING
离合器壳
CLUTCH HOUSING
序号 Item No | 零件代码 Part No | 中文名称 Chinese Name | 英文名称 English Name | 数量 Quantity | 单位 Unit | 备注 Notes
600 | 217005601 | 分离轴承 | RELEASE BEARING | 1
离合器壳
CLUTCH HOUSING
离合器壳
CLUTCH HOUSING
序号 Item No | 零件代码 Part No | 中文名称 Chinese Name | 英文名称 English Name | 数量 Quantity | 单位 Unit | 备注 Notes
20 | 217004777 | 六角螺栓 | HEXAGON BOLT | 10 |  | M18X1,5X85
| 217004634 | 垫圈 | WASHER | 10
离合器壳
CLUTCH HOUSING
离合器壳
CLUTCH HOUSING
序号 Item No | 零件代码 Part No | 中文名称 Chinese Name | 英文名称 English Name | 数量 Quantity | 单位 Unit | 备注 Notes
10 | 217005037 | 离合器壳 | BELL HOUSING | 1
30 | 217004319 | 盖板 | COVER | 1
40 | 217004779 | 六角螺栓 | HEXAGON BOLT | 4 |  | M8X12 ISO4017/88 A3C
60 | 217005108 | 离合器拨叉 | RELEASE FORK | 1 |  | KPLSW=75
70 | 217005132 | 开口销 | SLOTPIN | 1 |  | 5X45
80 | 217000753 | 分离杠杆球头螺栓套 | BALL CUP | 1
90 | 217001203 | 球头螺栓 | BALL PIN | 1
94 | 217005083 | 六角螺栓 | HEXAGON NUT | 1 |  | M20 DIN934ALT/8
| 230001310 | 弹簧垫圈 | SPRING WASHER | 1
240 | 217006333 | 盖板 | PLATE | 1
250 | 217005412 | 螺栓 | GROOVED STUD | 4
800 | 217005529 | 离合分泵 | CLUTCH CYLINDER | 1
830 | 217004048 | 六角螺栓 | HEXAGON BOLT | 4 |  | M8X22 ISO4017/88 A3C
840 | 217006334 | 垫 | COVER SHEET | 1
前空气悬架
Front air suspension
前空气悬架
Front air suspension
序号 Item No. | 零件代码 Part No. | 中文名称 Chinese Name | 英文名称 English Name | 数量 Quantity | 单位 Unit | 备注 Notes
| 229400210 | 前空气悬架 | Front air suspension | 1
1 | 229000094 | 车架支架（固定） | Frame bracket (fixed) | 1
2 | 229000095 | 车架支架（可调） | Frame bracket (adjustable) | 1
3 | 229000096 | 钢板弹簧（组件） | Leaf spring assembly | 2
3a | 229000097 | 橡胶衬套 | Rubber bushing | 2 |  | 只供配件
4 | 229000098 | 保护夹板 | Clamping plate | 2
5 | 229000099 | 定位垫板（左） | Location pad (left) | 1
6 | 229000101 | 定位垫板（右） | Location pad (right) | 1
7 | 229000102 | 空气弹簧下安装板 | Lower mounting plate, air spring | 2
8 | 229000103 | 减震器上支架 | Upper bracket, absorber | 2
9 | 229000104 | 减震器下支架 | Lower bracket, absorber | 2
10 | 229000105 | 减震器 | Absorber | 2
11 | 229000106 | 扭力杆左支架 | Left bracket, torsion bar | 1
12 | 229000107 | 扭力杆（组件） | Torsion assembly | 1 |  | ü
12a | 229000108 | 扭力杆左端头（左螺纹） | Left joint , torsion bar | 1 |  | 只供配件
12b | 229000109 | 扭力杆右端头 | Right joint , torsion bar | 1 |  | 只供配件
12c | 229000111 | 衬套 | Bushing | 2 |  | 只供配件
13 | 229000112 | 空气弹簧 | Air spring | 2 |  | ü
14 | 229000113 | 定位调整块 | Adjusting block | 2 |  | 已焊接
15 | 229000114 | 支板 | Support plate | 2
16 | 229000115 | 空气弹簧上安装板 | Upper mounting plate, air spring | 2
17 | 229000116 | 角撑板 | Gusset plate | 2
18 | 229000107 | 扭力杆右支架 | Right bracket, torsion bar | 1
19 | 229000118 | 横向稳定杆 | Stabilizer anti-roll bar | 1
前空气悬架
Front air suspension
序号 Item No. | 零件代码 Part No. | 中文名称 Chinese Name | 英文名称 English Name | 数量 Quantity | 单位 Unit | 备注 Notes
19a | 229000119 | 衬套 | Bushing | 2 |  | 只供配件
20 | 229000121 | 连杆（组件） | Connecting rod assembly | 2
20a | 229000119 | 衬套 | Bushing | 2 |  | 只供配件
21 | 229000122 | 连杆板 | Connecting rod plate | 4
22 | 229000123 | 卡箍 | Clip | 2
23 | 229000124 | 衬套 | Bushing | 2 |  | ü
24 | 229000125 | 销轴垫片 | Gasket, pin shaft | 4 |  | ü
25 | 229000126 | 定位销 | Dowel pin | 2
26 | 229000127 | 六角螺栓 1”- 8X6.5” 5级 | Hexagon bolt | 2
27 | 229000128 | 自锁螺母 1”- 8 B级 | Locknut | 2 |  | 拧紧力矩920N*M
28 | 229000129 | 六角螺栓 0.75”-10X4.75” 8级 | Hexagon bolt | 9
29 | 229000131 | 自锁螺母 0.75”-10 C级 | Locknut | 20 |  | 拧紧力矩380N*M
30 | 229000132 | 小平垫圈0.75” | Washer | 22
31 | 229000133 | 六角螺栓0.75”-10X4.25” 8级 | Hexagon bolt | 2
32 | 229000134 | 锁紧垫圈0.53” | Lock washer | 2
33 | 229000135 | 六角螺母0.5”-13 B级 | Hexagon nut | 2 |  | 拧紧力矩47N*M
34 | 229000136 | 薄型自锁螺母0.75”-16 A级 | Locknut | 2 |  | 拧紧力矩47N*M
35 | 229000137 | 六角螺栓0.75”-10X5.5” 8级 | Hexagon bolt | 2
36 | 229000138 | 六角螺栓0.75”-10X3.5” 8级 | Hexagon bolt | 2
37 | 229000139 | 六角螺栓0.625”-11X2.75” 5级 | Hexagon bolt | 4
38 | 229000141 | 平垫圈0.65” | Washer | 12
39 | 229000142 | 六角螺母0.625”-11 B级 | Hexagon nut | 4 |  | 拧紧力矩110N*M
40 | 229000143 | 自锁螺母0.75”-10 B级 | Locknut | 2 |  | 拧紧力矩47N*M
41 | 229000144 | 六角螺栓0.75”-10X3.25” 8级 | Hexagon bolt | 1
前空气悬架
Front air suspension
序号 Item No. | 零件代码 Part No. | 中文名称 Chinese Name | 英文名称 English Name | 数量 Quantity | 单位 Unit | 备注 Notes
42 | 229000145 | 六角螺栓0.75”-10X2.5” 8级 | Hexagon bolt | 4
43 | 229000146 | 六角螺栓0.625”-11X3.25” 8级 | Hexagon bolt | 4
44 | 229000147 | 六角螺母0.625”-11 C级 | Hexagon nut | 8 |  | 拧紧力矩220*M
45 | 229000148 | 六角螺栓0.625”-11X2” 8级 | Hexagon bolt | 4
后空气悬架
Rear air suspension
后空气悬架
Rear air suspension
序号 Item No. | 零件代码 Part No. | 中文名称 Chinese Name | 英文名称 English Name | 数量 Quantity | 单位 Unit | 备注 Notes
| 229500460 | 后空气悬架 | Rear air suspension | 1
1 | 534012002 | 1型六角螺母 | Nut | 12
2 | 299000117 | 弹簧垫圈 | Spring washer | 12
3 | 229000149 | 卡箍 | Clamp | 2
4 | 229000151 | 稳定杆衬套 | Stabilizer bar bushing | 2
5 | 229000152 | 横向稳定杆 | Tie stabilizer rod | 1
6 | 229000153 | 稳定杆上支座 | Upper bracket, stabilizer bar | 2
7 | 299000181 | 六角头螺栓 | Bolt | 38
8 | 229000154 | 斜推力杆前支座 | Front bracket, side thrust bar | 2
9 | 229000155 | 二孔防松垫 | Anti-loose washer | 12
10 | 229000156 | 斜推力杆 | Side thrust bar | 2
11 | 550040450 | 开口销 | Split pin | 4
12 | 298000132 | 1型六角开槽螺母 | Nut | 4
13 | 229000157 | 碟形垫圈 | Cupped washer | 8
14 | 229000158 | 竖拉杆胶套 | Rubber sleeve, draglink | 8
15 | 229000159 | 竖拉杆 | Draglink | 2
16a | 229000161 | 右适配座焊接总成 | Adapter weldment assembly, right | 1
16b | 229000162 | 左适配座焊接总成 | Adapter weldment assembly, left | 1
17 | 229000163 | 斜推力杆车桥支座 | Axle bearing, side thrust rod | 1
18 | 229000164 | 六角头螺栓/骑马螺栓 | Bolt | 8/4
19a | 229000165 | 后桥左盖板 | Left cover board, rear axle | 1
19b | 229000166 | 后桥右盖板 | Right cover board, rear axle | 1
22 | 229000167 | 限位支架 | Bracket,limiting | 2
23 | 320600050 | 限位块 | Limiting stopper | 2 |  | 29C-04205
后空气悬架
Rear air suspension
序号 Item No. | 零件代码 Part No. | 中文名称 Chinese Name | 英文名称 English Name | 数量 Quantity | 单位 Unit | 备注 Notes
24 | 299000185 | 六角头螺栓 | Bolt | 4 |  | M12×30，10.9级，力矩115
25 | 534008000 | 1型六角螺母 | Nut | 18 |  | M8，8级，力矩22
26 | 540308000 | 弹簧垫圈 | Spring washer | 18
27a | 229000169 | 左后气囊护罩焊接总成 | Weldment, left back air chamber shield | 1
27b | 229000171 | 右后气囊护罩焊接总成 | Weldment, right back air chamber shield | 1
28 | 229000135 | 六角螺母 | Nut | 4 |  | 0.5"-13，B级，力矩50
29 | 229000134 | 弹簧垫圈 | Spring washer | 12 |  | 0.5"
30 | 229000136 | 薄型六角自锁螺母 | Nut | 4 |  | 0.75"-16，A级，力矩50
31 | 229000132 | 平垫圈 | Flat Washer | 4 |  | 0.75"
32 | 229000172 | 空气弹簧总成 | Air spring assembly | 4
33 | 229200450 | 减震器总成 | Absorbor assy | 4 |  | 进口
34 | 229600120 | 高度阀 | Height valve | 2
35 | 229700250 | 连杆-高度阀,400 | Connecting rod | 2
36 | 229000176 | 六角头螺栓 | Bolt | 8 |  | 0.5"-13×1"，2级，力矩50
37a | 229000177 | 左C形梁焊接总成 | Weldment ,Left C shape grider | 1
37b | 229000178 | 右C形梁焊接总成 | Weldment ,right C shape grider | 1
38 | 229000179 | 橡胶塞 | Rubber plug | 8
39 | 229000181 | 六角特厚螺母 | Nut | 8 |  | M27×2，10级，力矩750
40a | 229000182 | 左前气囊护罩焊接总成 | Weldment, left front air chamber shield | 1
40b | 229000183 | 右前气囊护罩焊接总成 | Weldment, right front air chamber shield | 1
41 | 229000184 | 圆柱销 | Cylindrical pin | 4
42 | 229000185 | 轴端盖 | Shaft end cover | 2
43 | 229000186 | 三孔防松垫 | Anti-loose washer | 2
44 | 229000187 | 直推力杆 | Thrust rod | 2
后空气悬架
Rear air suspension
序号 Item No. | 零件代码 Part No. | 中文名称 Chinese Name | 英文名称 English Name | 数量 Quantity | 单位 Unit | 备注 Notes
45 | 229000188 | 直推力杆前支座 | Front holder, thrust rod | 2
| 229600140 | 压力保护阀 | Pressure protective valve | 1
高度阀
Height valve
高度阀
Height valve
序号 Item No. | 零件代码 Part No. | 中文名称 Chinese Name | 英文名称 English Name | 数量 Quantity | 单位 Unit | 备注 Notes
1 | 229700250 | 连杆-高度阀,400 | Connecting rod ,height valve | 2
2 | 229600120 | 高度阀 | Height valve | 3
3 | 229700220 | 水平连杆，高度阀，210 | Connecting rod，210 | 3
4 | 229700200 | 连杆-高度阀，320 | Connecting rod，320 | 1
传动轴
Propeller shaft
传动轴
Propeller shaft
序号 Item No. | 零件代码 Part No. | 中文名称 Chinese Name | 英文名称 English Name | 数量 Quantity | 单位 Unit | 备注 Notes
1 | 222101400 | 传动轴总成,510 | Propeller shaft assy | 1
2 | 515116551 | 螺栓-M16*1.5,L55,10.9级,六角头 | Bolt | 8
3 | 532816005 | 锁紧螺母-M16,10级,1型非金属嵌件六角 | Locknut | 8
4 | 512016603 | 双头螺柱-M16,L60,8.8级,镀锌钝化 | Stud | 8
5 | 540516000 | 弹簧垫圈-d=16,重型 | Spring washer | 8
6 | 534116002 | 螺母-M16*1.5,10级,1型六角 | Nut | 8
前桥
Front axle
前桥
Front axle
序号 Item No. | 零件代码 Part No. | 中文名称 Chinese Name | 英文名称 English Name | 数量 Quantity | 单位 Unit | 备注 Notes
| 230200140 | 前桥总成,30NS21J-00005 | Front axle | 1
前桥
Front axle
前桥
Front axle
序号 Item No. | 零件代码 Part No. | 中文名称 Chinese Name | 英文名称 English Name | 数量 Quantity | 单位 Unit | 备注 Notes
1 | 224002733 | 六角螺母 | Hex nut | 4
2 | 224002216 | 重型弹簧垫圈 | heavy-duty spring washer | 4
3 | 230000758/230000759 | 左/右卡钳 | LH caliper/RH caliper | 各1
4 | 230000782/230000783 | 前左/右气室总成 | front left brake chamber assy. | 各1
5 | 230000593 | 横拉杆总成 | front right brake chamber assy. | 1
6 | 230001113 | 直通滑脂嘴 | tie rod assy. | 2
7 |  | 油管 | grease fitting | 2
8 |  | 螺栓-防尘盖 | Dust cap | 16
9 |  | 上防尘盖 | bolt | 2
10 |  | 垫密片 | gasket | 4
11 | 230000409 | 转向节主销 | gasket | 2
12 | 230000380/230000381 | 上下衬套 | steering knuckle kingpin | 2
13 | 230000395 | 主销堵盖总成 | upper bushing lower bushing | 2
14 |  | 螺栓-推力杆支座 | kingpin cover assy. | 4
15 | 230000418 | 前轴 | front axle | 1
16 |  | 推力杆支座 | Push rod bracket sea | 1
17 |  | 定位销-推力杆支座 | Locating pin | 1
18 | 224002192 | 六角螺母-锁销 | Hex nut | 4
19 | 230001961 | 转向节调整垫片 | steering knuckle adjusting washer | 1
20 |  | 锁销II | lockpin | 2
21 | 230000391 | 锁销 | lockpin | 2
22 | 230000394 | 止推轴承总成 | pushing lock bearing assy. | 2
23 | 230000410 | 左转向节臂 | left steering knuckle arm | 1
24 | 230000413 | 直拉杆臂 | drag rod arm | 1
前桥
Front axle
序号 Item No. | 零件代码 Part No. | 中文名称 Chinese Name | 英文名称 English Name | 数量 Quantity | 单位 Unit | 备注 Notes
25 | 230000412 | 螺钉-紧固左梯形臂 | bolt | 1
26 |  | 钢丝锁线 | Locking wire | 2
27 | 230000412 | 螺钉-紧固右梯形臂 | bolt | 1
28 | 230000393 | 螺塞 | screw plug | 2
29 | 230000392 | 转向限位螺钉 | steering limiting screw | 2
30 | 230000406 | 锁紧螺母-限位螺钉 | Locking nut | 2
31 | 230000411 | 右转向节臂 | right steering knuckle arm | 1
32 |  | 下防尘盖 | Lower dust cap | 2
33 | 230000352/230000353 | 左/右转向节总成 | left steering knuckle | 各1
right steering knuckle
34 | 230000514 | 六角法兰面螺栓-紧固制动器 | Hexagon flange bolt | 8
35 |  | 定位销-过渡盘 | Locating pin | 2
36 |  | 锁紧螺钉 | Lock screw | 2
37 |  | 锁紧螺栓-紧固制动器 | Lock screw | 2
38 | 230000516 | 螺栓-紧固过渡盘 | bolt | 20
39 | 230000492 | 前轮毂油封总成 | front hub seal assy. | 2
40 | 230000499 | 油封座圈 | Oil seal seat | 2
41 | 224002726 | 前轮毂内轴承总成 | front hub inner bearing assy. | 2
42 | 230000855 | 前制动盘 | Front brake disc | 2
43 | 230000003 | ABS前齿圈 | ABS front ring | 2
44 | 230000832 | 前轮螺栓 | front wheel bolt | 20
45 | 230000496 | 前轮毂 | front hub | 2
46 | 224001379 | 轮胎螺母 | Nut of tyre | 20
47 | 230000516 | 螺栓-制动盘 | bolt | 16
前桥
Front axle
序号 Item No. | 零件代码 Part No. | 中文名称 Chinese Name | 英文名称 English Name | 数量 Quantity | 单位 Unit | 备注 Notes
48 | 230000485 | 前轮毂外轴承总成 | front hub outer bearing assy. | 2
49 | 230000481 | 减磨挡片 | washer | 1
50 | 230000405 | 槽形扁螺母 | slotted thin nut | 2
51 | 230000186 | 开口销 | Cotter Pin | 2
52 | 230000490 | 垫密片 | gasket | 2
53 | 230000489 | 前轮毂盖 | hub cup | 2
54 | 224002307 | 重型弹簧垫圈 | heavy-duty spring washer | 12
55 | 224002132 | 螺栓-轮毂端盖 | bolt | 12
| 224001745 | ABS传感器 | ABS sensor | 2
| 224001746 | 传感器衬套 | bush | 2
横拉杆总成
Steering tie rod
横拉杆总成
Steering tie rod
序号 Item No. | 零件代码 Part No. | 中文名称 Chinese Name | 英文名称 English Name | 数量 Quantity | 单位 Unit | 备注 Notes
1 | 230000545 | 槽形扁螺母 | slotted thin nut | 2
2 | 230000555 | 防尘罩总成 | dust cover assy | 2
3 | 230000547 | 横拉杆接头总成（右） | tie rod jonit assy | 1
4 | 224002249 | 直通滑脂嘴 | grease fitting | 2
5 | 230000550 | 上球碗 | upper ball cup | 2
6 | 230000551 | 球头销 | ball pivot | 2
7 | 230000552 | 下球碗 | lower ball cup | 2
8 | 230000542 | 圆柱弹簧 | cylindrical spring | 2
9 | 230000554 | 螺塞 | screw plug | 2
10 | 230000594 | 横拉杆 | tie rod | 1
11 | 230000546 | 横拉杆接头总成 （左） | tie rod joint assy. | 1
12 | 230000593 | 横拉杆总成 | tie rod assy. | 1
13 | 230001103 | 开口销 | Cotter Pin | 2
14 | 230001074 | 螺栓 | bolt | 4
15 | 224002297 | 六角螺母 | Hex nut | 4
16 | 224002306 | 重型弹簧垫圈 | heavy-duty spring washer | 4
17 | 224002236 | 开口销 | Cotter Pin | 2
后桥总成
Rear axle assy
后桥总成
Rear axle assy
序号 Item No. | 零件代码 Part No. | 中文名称 Chinese Name | 英文名称 English Name | 数量 Quantity | 单位 Unit | 备注 Notes
| 224200290 | 后桥,东风德纳,13吨,3.55,24ZS27N-00005 | Rear axle assy | 1
后桥
Rear axle
后桥
Rear axle
序号 Item No. | 零件代码 Part No. | 中文名称 Chinese Name | 英文名称 English Name | 数量 Quantity | 单位 Unit | 备注 Notes
1 | 224001243 | 螺栓-紧固减速器用 | bolt | 10
2 | 224001245 | 减速器双头螺栓 | Stud bolt | 4
3 | 224001165 | 主减速器 | differential carrier assy | 1
4 | 224000727 | 后桥壳总成 | rear axle housing assy. | 1
5 | 224000714 | 斜向推力杆支座 | oblique thrust rod seat
6 | 224001220 | 油面孔螺塞 | plug | 1
| 224001221 | 密封垫圈 | sealing washer | 1
7 | 224002176 | 螺栓 | bolt | 5
| 224002223 | 重型弹簧垫圈 | heavy-duty spring washer | 5
8 | 224002700 | 通气塞总成 | air breather | 1
9 | 224002708 | 后油封座圈 | rear oil seal collar | 2
10 | 224002707 | 后轮毂内轴承总成 | rear hub inner bearing assy. | 2
11 | 224002712/2713 | 后制动器 | rear brake system | 1/1
12 | 224001706 | 螺栓-紧固制动器 | bolt | 12
13 | 224002724 | 螺钉-十字槽盘头 | screw | 4
14 | 224000131 | ABS传感器 | ABS sensor | 2
15 | 224002714 | 后轮毂及制动鼓总成 | rear hub & brake drum assy. | 2
| 231200028 | 车轮,9.00*22.5,止口定位,335 | Wheel assy. | 2
16 | 224002705 | 后轮毂外轴承总成 | rear hub outer bearing assy. | 2
17 | 224002701 | 锁紧垫圈-轮毂轴承调整螺母 | lock washer | 2
18 | 224000144/1251 | 后桥半轴 | axle shaft | 1/1
19 | 224001231 | 后桥半轴螺栓 | axle shaft bolt | 20
20 | 224002223 | 重型弹簧垫圈 | heavy-duty spring washer | 20
21 | 224002702 | 半轴油封总成 | axle shaft seal assy. | 2
后桥
Rear axle
序号 Item No. | 零件代码 Part No. | 中文名称 Chinese Name | 英文名称 English Name | 数量 Quantity | 单位 Unit | 备注 Notes
22 | 224002724 | 螺钉-十字槽盘头 | screw | 6
23 | 224002703 | 后轮毂调整螺母 | rear hub adjusting nut | 2
24 | 224001379 | 后轮胎螺母 | rear tire nut | 20
25 | 224001178 | ABS传感器支架 | ABS sensor bracket | 2
26 | 224001177 | 螺钉 | screw | 4
27 |  | 螺栓后限位支架总成及连接 | Bolt rear limit bracket and connection
29 | 224002242 | 放油孔螺塞总成 | drain plug | 1
30 | 224001246 | 螺母 | Nut | 4
制动器总成
Brake assy
制动器总成
Brake assy
序号 Item No. | 零件代码 Part No. | 中文名称 Chinese Name | 英文名称 English Name | 数量 Quantity | 单位 Unit | 备注 Notes
1 | 224002235 | 开口销 | Cotter Pin | 2
2 | 224001468 | 平头销-制动气室连接叉 | pin | 2
3 | 224001582/224001583 | 后左/右弹簧制动气室总成 | spring brake chamber assy. | 各1
| 224004815 | 皮碗 | packing leather | 2
4 | 224002750/224002745 | 后制动调整臂总成 | rear brake adjusting arm | 1
5 | 224002715/224002716 | 后左/右弹簧制动气室支架 | spring brake chamber bracket | 1
6 | 224002169 | 螺栓-连接气室支架 | bolt | 8
7 | 224001411 | 堵塞-防尘罩 | hole plug | 4
8 | 224001497 | 上防尘罩 | upper dust cover | 2
9 | 224001554/224001555 | 后左/右制动器凸轮轴 | brake cam | 1
10 | 224001558 | 后制动底板总成 | rear brake plate assy. | 2
11 | 224001475 | 衬套-后制动底板 | spacer | 2
12 | 224001472 | 油封总成-后制动底板 | seal assy. | 2
13 | 224001487 | 回位弹簧总成 | return spring assy | 2
14 | 224001412 | 滚轮轴 | roller shaft | 2
15 | 224001481 | 滚轮 | roller assy. | 2
16 | 224001417 | 铆钉-摩擦片 | rivet | 60
17 | 224001519 | 后制动摩擦片 | rear brake lining | 8
18 | 224001498 | 蹄片轴 | brake shoe spindle | 4
19 | 224001547 | 螺钉-紧固蹄片轴用 | screw | 4
20 | 224002239 | 钢丝锁线 | Steel locking wire | 2
21 | 224001477 | 衬套-制动蹄 | spacer | 2
22 | 224001491 | 后制动蹄 | rear brake shoe | 4
23 | 515010790/540310000 | 螺钉/弹簧垫圈-防尘罩 | Screw washer | 1/1
制动器总成
Brake assy
序号 Item No. | 零件代码 Part No. | 中文名称 Chinese Name | 英文名称 English Name | 数量 Quantity | 单位 Unit | 备注 Notes
24 | 224001496 | 下防尘罩总成 | lower dust cover assy. | 2
25 | 224001474 | 衬套-气室支架 | spacer | 2
26 | 224001473 | 油封总成-气室支架 | seal assy. | 2
27 | 224002719/224002060 | 调整垫片 | separating adjust shim | 1
28 | 224002127 | 限位板 | limiting plate | 2
29 | 224002153 | 螺栓-限位板 | Bolt | 2
30 | 224002250 | 滑脂嘴 | grease fitting | 2
轮毂制动鼓总成
Wheel Hub Brake Dram assy
轮毂制动鼓总成
Wheel Hub Brake Dram assy
序号 Item No. | 零件代码 Part No. | 中文名称 Chinese Name | 英文名称 English Name | 数量 Quantity | 单位 Unit | 备注 Notes
1 | 224002709 | 后轮毂油封总成 | rear hub oil seal assy. | 2
2 | 224000126 | 轴承 | Bearing | 2
3 | 224001768 | ABS后齿圈 | ABS rear ring | 2
4 | 224001342 | 左车轮螺栓 | tyre bolt | 20
5 | 224001384 | 后轮毂 | rear hub | 2
6 | 224000124 | 后轮毂内轴承总成 | Inner bearing assy, rear hub | 2
7 | 224001766 | 后制动鼓 | rear brake drum | 2
8 | 224002189 | 十字槽盘头螺钉 | Cross pan head screw | 12
主减速器及锥齿轮差速器总成
Main reducer and Bevel gear differential assy
主减速器及锥齿轮差速器总成
Main reducer and Bevel gear differential assy
序号 Item No. | 零件代码 Part No. | 中文名称 Chinese Name | 英文名称 English Name | 数量 Quantity | 单位 Unit | 备注 Notes
1 | 224001169 | 六角槽形螺母 | hex slotted nut | 1
2 | 224001070 | 平垫圈 | washer | 1
3 | 224001094 | O形圈 | ○-ring | 1
4 | 224001167 | 突缘总成 | flange | 1
5 | 224001068 | 防尘罩 | dust cover | 1
6 | 224001067 | 油封总成—主动锥齿轮 | oil seal assy. | 1
7 | 224002723 | 螺栓-突缘总成 | bolt | 4
8 | 224002197 | 螺母-突缘总成 | nut | 4
9 | 224001071-1086 | 调整垫圈 | adjusting washer | 按需
10 | 224002288 | 前外轴承总成 | front outer bearing assy | 1
11 | 224001093 | 轴承座 | bearing seat | 1
12 | 224001309-1315 | 调整垫片 | separating adjust shim | 按需
13 | 224002289 | 前内轴承总成 | front inner bearing assy. | 1
14 | 224001087 | 差速器轴承调整螺母 | adjusting nut | 2
15 | 224002725 | 差速器轴承总成 | differential bearing assy. | 2
16,27 | 224001125 | 差速器壳总成 | differential carrier assy | 1
17 | 224001105 | 差速器轴承盖 | bearing cap | 2
18 | 224002226 | 弹簧垫圈 | washer | 4
19 | 224002181 | 螺栓-差速器轴承盖 | bolt | 4
20 | 224001123 | 支承垫圈—行星齿轮 | thrust washer | 4
21 | 224001121 | 行星齿轮 | planet gear | 4
22 | 224001113 | 十字轴 | spider | 1
23 | 224001088 | 止动片 | lock plate | 2
24 | 224002214 | 弹簧垫圈 | washer | 4
主减速器及锥齿轮差速器总成
Main reducer and Bevel gear differential assy
序号 Item No. | 零件代码 Part No. | 中文名称 Chinese Name | 英文名称 English Name | 数量 Quantity | 单位 Unit | 备注 Notes
25 | 224002140 | 螺钉 | screw | 4
26 | 224001112 | 螺栓-差速器壳 | bolt | 12
28 | 224001118 | 支承垫圈-半轴齿轮 | thrust washer | 2
29 | 224001116 | 半轴齿轮 | side gear | 2
30,34 | 224001886 | 主从动锥齿轮 | Driving and driven bevel gear | 1
31 | 224001124 | 螺栓-从动锥齿轮 | bolt | 16
32 | 224002229 | 轴用弹性挡圈 | circlip for shaft | 1
33 | 224001066 | 主锥后轴承总成 | rear bearing assy | 1
35 | 224001103 | 主减速器壳 | differential case | 1
36 | 224001069 | O形圈 | ○-ring | 1
37 | 224001095/1102 | 调整垫片-主锥齿轮前轴承 | separating adjust shim | 按需
38 | 224002172 | 螺栓-轴承座 | bolt | 8
39 | 224002222 | 弹簧垫圈-轴承座 | washer | 8
转向系（一）
Steering system（I）
转向系（一）
Steering system（I）
序号 Item No. | 零件代码 Part No. | 中文名称 Chinese Name | 英文名称 English Name | 数量 Quantity | 单位 Unit | 备注 Notes
1 | 234200100 | 方向盘总成 | Steering wheel assembly | 1
2 | 234300102 | 转向管柱,356,36,79 | Steering transmission device | 1
3 | 313000160 | 转向器支架总成 | Bracket assembly, steering gear | 1
4 | 234400180 | 转向垂臂 | Drop arm | 1
5 | 234100034 | 转向器总成 | Power steering gear assembly | 1
6 | 234700270 | 前直拉杆总成 | Front drag link assembly | 1
7 | 234700280 | 后直拉杆总成 | Back drag link assembly | 1
8 | 234400190 | 中间摇臂 | Intermediate rocker | 1
9 | 313001580 | 摇臂支座 | Bracket , rocker | 1
10 | 234000080 | 右旋球头总成 | Ball head | 1
11 | 234000020 | 左旋球头总成 | Ball head | 1
12 | 234000080 | 左旋球头总成 | Ball head | 1
13 | 234000090 | 球头总成 | Ball head | 1
转向系统（二）
Steering system（II）
转向系统（二）
Steering system（II）
序号 Item No. | 零件代码 Part No. | 中文名称 Chinese Name | 英文名称 English Name | 数量 Quantity | 单位 Unit | 备注 Notes
1 | 234600060 | 转向油罐,2,透明油罐 | Oil tank, power steering pump | 1
2 | 415030010 | 胶管,耐油胶管,D10 | Rubber tube | 1
3 | 361100210 | 油泵进油管总成,外径φ38,内径φ26 | Pipe, steering oil pump inlet | 1
4 | 361100040 | 聚氨酯增强转向压力软管,ZW0660 | Steering pressure hose | 1 | m
| 234500360 | 转向油泵 | Steering oil pump | 1
转向油罐
Steering oil tank
转向油罐
Steering oil tank
序号 Item No. | 零件代码 Part No. | 中文名称 Chinese Name | 英文名称 English Name | 数量 Quantity | 单位 Unit | 备注 Notes
1 | 234600060 | 转向油罐 | Steering oil tank | 1
2 | 234000060 | 转向油罐油滤 | Filter element | 1
制动系统
Brake system
制动系统
Brake system
序号 Item No. | 零件代码 Part No. | 中文名称 Chinese Name | 英文名称 English Name | 数量 Quantity | 单位 Unit | 备注 Notes
1 | 235434540 | 制动总泵 | Brake master cylinder assembly | 1
| 235500220 | 制动总泵消声器,螺纹式 | Muffler,brake master cylinder assembly | 1
2 | 235500860 | 手控制阀 | Hand brake valve assy | 1
3 | 235500006 | 继动阀 | Relay valve | 2
4 | 235700330 | 储气筒,55(2腔),283,带内置式放水阀 | Air receiver assembly | 2
5 | 238300330 | 气压传感器 | Alarm sensor, air pressure | 2
6 | 235700077 | 储气筒,5L,φ157 | Air receiver assembly | 1
7 | 235500066 | 内置式自动放水阀 | Water drain valve | 1
8 | 235200120 | 干燥器 | Air dryer | 1
| 235500220 | 消音器 | Muffler | 1
9 | 235700030 | 储气筒,40,283 | Air receiver assembly | 1
10 | 235200020 | 冷凝器 | Air dryer | 1
11 | 238300300 | 制动灯开关 | Switch , brake lamp | 1
12 | 235500310 | 快放阀 | Quick release valve | 1
13 | 235500320 | 双向阀 | Two-way valve | 1
14 | 238300370 | 手制动开关 | Switch, manual brake | 1
15 | 238600550 | ECU单元 | ECU | 1
16 | 235600020 | ABS电磁阀总成 | ABS magnet valve assembly | 4
17 | 235500350 | 四回路保护阀 | Four-circuit protective valve assy | 1
| 370802030 | 钢管总成-制动,D16*1.5,1220,连接干燥器与冷凝器,两端带接头 | Steel pipe, connect air cooler with air dryer | 1
| 370802100 | 钢管总成-制动,D16*1.5,3760,连接冷凝器,两端带接头 | Steel pipe, connect to air cooler | 1
| 370802090 | 钢管-制动,D16*1.5,1220,连接干燥器与冷凝器 | Steel pipe, connect air cooler with air dryer | 1
| 370802050 | 钢管-制动,D16*1.5,3760,连接冷凝器 | Steel pipe, connect to air cooler | 1
| 361100290 | 高温软管,400 | Hose | 1
缓速器 I
Retarder I
缓速器 I
Retarder I
序号 Item No. | 零件代码 Part No. | 中文名称 Chinese Name | 英文名称 English Name | 数量 Quantity | 单位 Unit | 备注 Notes
| 235801580 | 缓速器总成-机械部分,TB21,511017110 | Retarder assy
1 | 235000043 | 六角螺母M16×1.5 | Nut M16×1.5 | 1
2 | 235000036 | 弹簧垫圈 | Spring washer | 1
3 | 235000078 | 双头螺柱M16×1.5×36 | Stud M16×1.5×36 | 1
5 | 235000152 | 六角螺母M10 | Nut M10 | 1
6 | 235000100 | 弹簧垫圈10 | Spring washer 10 | 1
7 | 103000008 | 六角螺母M12×1.5 | Nut M12×1.5 | 1
8 | 235000037 | 弹簧垫圈12 | Spring washer 12 | 1
9 | 235000102 | 后转盘 | Turntable | 1
10 | 235000086 | 定子总成 | Stator assy | 1 |  | φ528、箱、8294、00版、温度报警
11 | 235000286 | 六角螺母M14×1.5 | Nut ，M14×1.5 | 1
12 | 235000087 | 弹簧垫圈14 | Spring washer 14 | 1
13 | 235000288 | 双头螺柱 | Stud | 1
14 | 235000079 | 六角头螺栓M16×1.5×30 | Nut M16×1.5×30 | 1
15 | 235000036 | 弹簧垫圈16 | Spring washer 16 | 1
16 | 235000106 | 连接环 | Connecting ring | 1
17 | 235000101 | 前转盘 | Turntable | 1
18 | 235000095 | 固定支架 | Bracket | 1
20 | 235000090 | 定子调整垫片0.1mm | Adjusting gasket，0.1 mm | 1
| 235000091 | 定子调整垫片0.5mm | Adjusting gasket，0.5 mm | 1
| 235000092 | 定子调整垫片1mm | Adjusting gasket，1 mm | 1
21 | 235000088 | 六角头螺栓M14×1.5×60 | Nut M14×1.5×60 | 1
22 | 235000089 | 垫片 | Gasket | 1
缓速器 II
Retarder II
缓速器 II
Retarder II
序号 Item No. | 零件代码 Part No. | 中文名称 Chinese Name | 英文名称 English Name | 数量 Quantity | 单位 Unit | 备注 Notes
1 | 235001102 | 指示灯总成 | Indicator Assembly | 1 |  | 411100006
2 | 235000745 | 缓速器控制器 | Retarder controller | 1 |  | 404240036
3 | 237302140 | 低压电缆-缓速器控制器搭铁 | Cable,low voltage-retarder controller ground | 1
4 | 237302120 | 低压电缆-缓速器保险至缓速器控制器 | Cable,low voltage-retarder fuse to retarder controller | 1
5 | 235001166 | 保险总成,200A | Fuse,200A | 1 |  | 102020063
6 | 237301689 | 低压电缆-开关盒至缓速器保险 | Cable,low voltage-switch control box to retarder fuse | 1
7 | 237301691 | 低压电缆-缓速器控制器至缓速器定子 | Cable low voltage-retarder controller to retarder stator | 1
8 | 237302130 | 低压电缆-缓速器定子搭铁 | Cable low voltage- retarder stator ground | 1
9 | 235801580 | 缓速器总成-机械部分,TB21,511017110 | Retarder | 1 |  | 400162106
10 | 235000756 | 温度传感器 | Temperature sensor | 1 |  | 422020001
| 237662830 | 过渡线束-缓速器温度传感器 | Wiring harness, retarder temperature sensor
11 | 235000232 | 压力开关 | Air pressure switch | 1 |  | 409021801
12 | 237401320 | 控制线束-缓速器,手拨及脚控功能 | Wiring harness, retarder | 1
13 | 279600230 | 通用继电器,带续流二极管,896H-1CH-C1 | Relay | 1
缓速器 III
Retarder III
缓速器 III
Retarder III
序号 Item No. | 零件代码 Part No. | 中文名称 Chinese Name | 英文名称 English Name | 数量 Quantity | 单位 Unit | 备注 Notes
1 | 311000080 | 托架总成-缓速器,320700030 | Bracket | 1
2 | 311100660 | 左连接板-缓速器托架,5.5 | Connecting board | 1
3 | 311100670 | 右连接板-缓速器托架,5.5 | Connecting board | 1
前围
Front wall
前围
Front wall
序号 Item No. | 零件代码 Part No. | 中文名称 Chinese Name | 英文名称 English Name | 数量 Quantity | 单位 Unit | 备注 Notes
1 | 253600029 | 前保险杠,右 | Front bumper,right | 1
| 253600031 | 前保险杠,左 | Front bumper,left | 1
| 253600032 | 前保险杠,中 | Front bumper,middle | 1
2 | 314000480 | 左大灯框 | Headlamp rim, left | 1
3 | 253201240 | 前围盖板 | Cover sheet, front wall | 1
4 | 314000500 | 右大灯框 | Headlamp rim, right | 1
5 | 253201220 | 前围外护面 | Outer protecting plane, front wall | 1
6 | 253201260 | 前围顶盖 | Top cover, front wall | 1
7 | 253100550 | 前围骨架总成 | Framework assembly, front wall | 1
8 | 253300012 | 前挡玻璃 | windshield, front | 1
9 | 253200990 | 前挡胶条 | Rubber strip , front windshield | 1
左侧围玻璃
Left side glass
左侧围玻璃
Left side glass
序号 Item No. | 零件代码 Part No. | 中文名称 Chinese Name | 英文名称 English Name | 数量 Quantity | 单位 Unit | 备注 Notes
1 | 258900091 | 司机窗 | Sliding window , driver side | 1
2 | 258900076 | 司机窗玻璃-加热丝 | Glass | 1
| \ | 升降器 | Lifter | 1
3 | 258900680 | 后窄条玻璃-司机窗,6127,黑色,355*37,左 | Glass,driver window | 1
4 | 255202712 | 左司机窗上玻璃 | Glass,driver window | 1
5 | 255200027 | 左一,侧围玻璃 | Glass,side window | 1
6 | 255200037 | 左二,侧围玻璃 | Glass,side window | 1
7 | 255200034 | 右六,侧围玻璃 | Glass,side window | 4
8 | 255600761 | 左后,推拉窗-中空,内嵌,6127Y,下封闭上推拉,灰 | Sliding window,left | 1
右侧围玻璃
Right side glass
右侧围玻璃
Right side glass
序号 Item No. | 零件代码 Part No. | 中文名称 Chinese Name | 英文名称 English Name | 数量 Quantity | 单位 Unit | 备注 Notes
1 | 255600759 | 右后,推拉窗-中空,内嵌,6127Y,下封闭上推拉,灰 | Sliding window,right | 1
2 | 255200039 | 右七,侧围玻璃 | Glass,side window | 1
3 | 255200034 | 右六,侧围玻璃 | Glass,side window | 2
4 | 255201820 | 中门后玻璃 | Glass,side window | 1
5 | 255200028 | 右四,侧围玻璃 | Glass,side window | 1
6 | 255201810 | 中门前玻璃 | Glass,side window | 1
7 | 255200038 | 右二,侧围玻璃 | Glass,side window | 1
8 | 255200035 | 右一,侧围玻璃 | Glass,side window | 1
9 | 255202632 | 右乘客门上玻璃 |  | 1
左侧仓门
Left side bin gate
左侧仓门
Left side bin gate
序号 Item No. | 零件代码 Part No. | 中文名称 Chinese Name | 英文名称 English Name | 数量 Quantity | 单位 Unit | 备注 Notes
1 | 259900018 | 左前轮翼板 | Wheel cover, left front | 1
2 | 259500177 | 左一行李侧仓门,手动平移 | Luggage bin gate ,left 1 | 1
| 340600130 | 气弹簧,YQ02(F1≥630N) | Air spring | 2
3 | 259500179 | 左二行李侧仓门,手动平移 | Luggage bin gate ,left 2 | 1
| 340600130 | 气弹簧,YQ02(F1≥630N) | Air spring | 2
4 | 259500161 | 左三行李侧仓门,手动平移 | Luggage bin gate ,left 3 | 1
| 340600130 | 气弹簧,YQ02(F1≥630N) | Air spring | 2
5 | 259100187 | 左四司机睡铺,侧仓门-铁铰链 | Luggage bin gate ,left 4 | 1
| 340600080 | 气弹簧,YQ02A(F1≥380N) | Air spring | 2
| 445000230 | 密封胶条,F042,行李仓内 | Seal rubber strip | 29
| 445000250 | 胶条,F115,舱门密封胶条,20mm宽 | Seal rubber strip | 2.5 | m
| 445000320 | 密封胶条,0.035m,行李仓内 | Seal rubber strip | 8.15 | m
| 445000340 | 密封胶条,0045,行李仓内 | Seal rubber strip | 7.5 | m
6 | 259900019 | 左后轮翼板 | Wheel cover, left rear | 1 | m
7 | 259202643 | 左尿素罐仓门,侧仓门-铁铰链 | Bin gate,urea | 1
| 340600080 | 气弹簧,YQ02A(F1≥380N) | Air spring | 4
8 | 259202644 | 左水箱仓门,侧仓门-铁铰链 | Bin gate, water tank | 1
| 340600080 | 气弹簧,YQ02A(F1≥380N) | Air spring | 4
9 | 259800060 | 仓门拉杆锁,602N758,进口黑色椭圆带灯 | Lock | 6
10 | 259800020 | 油箱锁 | Lock | 2
11 | 259800287 | 长条简易锁 | Lock | 14
右侧仓门
Right side bin gate
右侧仓门
Right side bin gate
序号 Item No. | 零件代码 Part No. | 中文名称 Chinese Name | 英文名称 English Name | 数量 Quantity | 单位 Unit | 备注 Notes
1 | 259900016 | 右前轮翼板 | Wheel wing plank,right front | 1
2 | 259202648 | 油箱仓门,侧仓门-铁铰链 | Luggage bin gate | 1
| 340600080 | 气弹簧,YQ02A(F1≥380N) | Air spring | 2
3 | 259500178 | 右一行李侧仓门,手动平移,铝合金,6127Y,602N758 | Luggage bin gate ,right 1 | 1
| 340600130 | 气弹簧,YQ02(F1≥630N) | Air spring | 2
4 | 259100958 | 右三司机睡铺,侧仓门-铁铰链 | Luggage bin gate ,right 2 | 1
5 | 259900017 | 右后轮翼板 | Wheel wing plank,right rear | 1
6 | 259202646 | 右电瓶仓门,侧仓门-铁铰链 | Bin gate,battery | 1
7 | 259202645 | 右水箱仓门,侧仓门-铁铰链 | Bin gate,water tank | 1
后围
Rear wall
后围
Rear wall
序号 Item No. | 零件代码 Part No. | 中文名称 Chinese Name | 英文名称 English Name | 数量 Quantity | 单位 Unit | 备注 Notes
1 | 256100420 | 后围骨架总成 | Rear wall framework | 1
2 | 256200720 | 后围外护面 | Fiber glass, rear wall | 1
3 | 340600190 | 气弹簧,YQ02(F1≥800N),YQ 10/22-180-500 Fa900 | Air spring | 2 |  | 630N
| 316800570 | 气弹簧下支座,Q235A,M8,D15*15mm | Lower seat，Air spring | 2
4 | 256400190 | 限位螺栓,橡胶，6129Y | Damping block | 2
6 | 256400580 | 后仓盖总成 | Bin gate, rear wall | 1
7 | 259800810 | 后仓门锁总成 | Lock, rear compartment | 1
8 | 256600033 | 后保险杠，中 | Rear bumper | 1
| 256600034 | 后保险杠，左 | Rear bumper | 1
| 256600035 | 后保险杠，右 | Rear bumper | 1
9 | 256300360 | 后挡风玻璃 | Rear windshield | 1
10 | 445000180 | 密封胶条 | Seal rubber strip | 1 |  | BFH004
内饰（一）
Inner trim(1)
内饰（一）
Inner trim(1)
序号 Item No. | 零件代码 Part No. | 中文名称 Chinese Name | 英文名称 English Name | 数量 Quantity | 单位 Unit | 备注 Notes
1 | 257201882 | 前内顶,6127Y,32524,ABS | Moulding roof, front inside | 1
2 | 431200020 | 铝型材,1647A | Aluminum section | 2.1 | m
3 | 433000070 | 顶蓬塑料压条,1392,灰白色 | Plastic caulking strip , roof | 2.1 | m
4 | 257200192 | 后内顶,6127Y,银灰色,ABS吸塑 | Moulding roof, rear inside | 1
5 | 257200281 | 亚麻覆皮,中顶板,银灰HR07-32524,9700*860 | Middle roof leather | 1
| 442100060 | 黑色,单革,皮革,幅宽1400 | Composite leather | 2.2 | ㎡
| 442010018 | 灰白色,HR15-37090,毛毡革,无锡八一 | Composite leather | 3.4 | ㎡
内饰（二）
Inner trim(2)
内饰（二）
Inner trim(2)
序号 Item No. | 零件代码 Part No. | 中文名称 Chinese Name | 英文名称 English Name | 数量 Quantity | 单位 Unit | 备注 Notes
1 | 431250010 | 窗帘,铝型材 | Aluminium section | 2
2 | 257600980 | 风道型材 | Section aluminum, wind channel | 2
3 | 257201900 | 冷气道上片 | Upper cool air channel | 2
| 257801280 | 冷气道密封板 | Seal plate, cool air channel | 2
4 | 257800020 | 浅灰色塑料出风口 | Cool air outlet, normally open | 44
6 | 257600200 | 小连接板 | Connection board, short | 40
7 | 257800180 | 连接条 | Connection strip | 40
8 | 257600190 | 大连接板 | Connection board, big | 40
9 | 257600134 | 行李架边灯,C型,木纹漆,右侧 | Sidelight, luggage rack left | 1
| 257600135 | 行李架边灯,C型,木纹漆,右侧 | Sidelight, luggage rack left | 1
| 257600133 | 行李架边灯,C型,木纹漆,左侧 | Sidelight, luggage rack left | 1
10 | 257600460 | 行李架右端板 | End panel, luggage rack right | 2
| 257600182 | 行李架端板中门后,PVC | Central door front end plate，luggage bracket | 1
| 257600181 | 行李架端板,中门前,PVC | Central door front end plate，luggage bracket | 1
11 | 257600450 | 行李架左端板 | Left end plate，luggage bracket | 2
12 | 257600046 | 右侧行李架底板 | Right lower board，luggage bracket | 1
12 | 257600046 | 左侧行李架底板 | Left lower board，luggage bracket | 1
13 | 257600210 | 吊架装饰罩 | Decorative cover，hanger | 8
14 | 257601070 | 行李架吊架 | Hanger, luggage rack | 17
15 | 257600077 | 组合阅读灯,蝶形仿桃木,DJ-YDD-FMAN-3 | Reading lamp assy | 22
16 | 257000372 | 主面板总成 | Main panel | 22 |  | HXDXFK-01
17 | 257000373 | 开关盒总成（含电路板） | Switch box（） | 22 |  | HXDXFK-021
18 | 257000374 | 风球总成 | Air ball assembly | 44 |  | HXDXFK-022
19 | 257000375 | 阅读灯总成 | Reading lamp assembly | 44 |  | HXDXFK-023
内饰（二）
Inner trim(2)
序号 Item No. | 零件代码 Part No. | 中文名称 Chinese Name | 英文名称 English Name | 数量 Quantity | 单位 Unit | 备注 Notes
| 279100110 | 扬声器,三立有喇叭音箱 | Speaker | 4
左侧包层柱
Left side clad column
左侧包层柱
Left side clad column
序号 Item No. | 零件代码 Part No. | 中文名称 Chinese Name | 英文名称 English Name | 数量 Quantity | 单位 Unit | 备注 Notes
1 | 254403432 | 小窗装饰件 | Decorative part | 2
2 | 254400226 | 左前风挡立柱装饰 | Decorative part | 1
3 | 254400526 | 窗下沿包层柱,L=900 | Cover pole, side window | 1
4 | 254400227 | 司机窗后立柱装饰件 | Decorative part | 1
5 | 254400761 | 窗下沿包层柱,L=1400 | Cover pole, side window | 1
6 | 254400763 | 窗立柱包层柱,L=1095 | Cover pole, side window | 6
7 | 254400762 | 窗下沿包层柱,L=1355 | Cover pole, side window | 1
8 | 254400764 | 窗下沿包层柱,L=1354 | Cover pole, side window | 4
9 | 254400758 | 窗下沿包层柱,L=1261.5 | Cover pole, side window | 1
10 | 254400450 | 包层柱接头 | Endcover | 6
| 254400412 | 后围左侧内护板,6127Y,铝板包皮革,白色,顶置进气 | Inside trim panel | 1
右侧包层柱
Right side clad column
右侧包层柱
Right side clad column
序号 Item No. | 零件代码 Part No. | 中文名称 Chinese Name | 英文名称 English Name | 数量 Quantity | 单位 Unit | 备注 Notes
1 | 254400225 | 右前风挡立柱装饰件 | Decorative part | 1
2 | 254403422 | 小窗装饰件 | Decorative part | 2
3 | 254400768 | 窗下沿包层柱,L=1400 | Cover pole, side window | 1
4 | 254400763 | 窗立柱包层柱,L=1095 | Cover pole, side window | 6
5 | 254400766 | 窗下沿包层柱,L=1355 | Cover pole, side window | 1
6 | 254400764 | 窗下沿包层柱,L=1354 | Cover pole, side window | 2
7 | 254400759 | 窗下沿包层柱,L=1477 | Cover pole, side window | 1
8 | 254400769 | 窗下沿包层柱,L=417 | Cover pole, side window | 1
9 | 254400765 | 窗下沿包层柱,L=785 | Cover pole, side window | 1
10 | 254400767 | 窗下沿包层柱,L=1261.5 | Cover pole, side window | 1
11 | 704003748 | 右侧尾窗弧杆 | Column cladding | 1
12 | 254400450 | 包层柱接头 | Endcover | 5
前乘客门
Front passenger door
前乘客门
Front passenger door
序号 Item No. | 零件代码 Part No. | 中文名称 Chinese Name | 英文名称 English Name | 数量 Quantity | 单位 Unit | 备注 Notes
1 | 261300650 | 前乘客门玻璃 | Glass, passenger door | 1
2 | 261500100 | 乘客门锁 | Lock, passenger door | 1
3 | 261500177 | 应急阀-车门,JF106 | Switch, emergency | 1 |  | 带防水功能,气管接头为直角弯接头
| 261600280 | 前门应急阀外罩 | Convex cover,emergency valve | 1
| 261600240 | 装饰罩-应急阀,6129Y | Ornamental cover,emergency valve | 1
4 | 261600890 | 门胶条 | Rubber strip, passenger door | 1
5 | 261100183 | 前乘客门骨架,单外摆,6127Y,俄罗斯状态(前门玻璃加大) | Framework,passenger door | 1
6 | 261200352 | 乘客门内护板,上段 | Inner protective Panel, front passenger door | 1
| 261200111 | 乘客门内护板,下段 | Inner protective Panel, front passenger door | 1
7 | 261200252 | 前门锁检修盖板 | Overhaul cover, front door lock | 2
8 | 445000420 | 门内封板胶条 | Rubber strip, door inside seal panel | 5
9 | 261500791 | 乘客门控制器 | Controller, Doorlock | 1 |  | YK1001B-2-KL,24V,配二个遥控按钮
10 | 431170010 | 门胶条止口铝型材 | Aluminium section | 1
11 | 261600790 | 门框胶条 | Rubber strip, doorcase | 1
12 | 261700140 | 门泵转臂立杆护罩 | Cover, door pump rotation arm column | 1
13 | 261400010 | 踏步机构总成 | Pedal mechanism assy | 1
14 | 261500291 | 外摆式,气动,门泵总成 | Pneumatic outer-swing mechanism assembly | 1
中乘客门
Middle passenger door
中乘客门
Middle passenger door
序号 Item No. | 零件代码 Part No. | 中文名称 Chinese Name | 英文名称 English Name | 数量 Quantity | 单位 Unit | 备注 Notes
1 | 255200353 | 中门玻璃 | Glass,central door | 1
2 | 261600009 | 中乘客门密封胶条,三元乙丙J106,6117Y | Rubber strip, middle door | 1
3 | 262900264 | 中乘客门总成 | Middle door assy | 1
4 | 262200034 | 中门内护板 | Inside Protect Panel, middle door | 1
5 | 261600010 | 中乘客门密封胶条,三元乙丙J105,6117Y | Rubber strip, middle door | 1
6 | 261700140 | 装饰罩-门泵 | Pneumatic outer-swing mechanism assembly | 1
7 | 261501730 | 门泵总成 | Outer-swing mechanism assembly | 1
8 | 261500100 | 乘客门锁 | Lock, passenger door | 1
9 | 261500177 | 应急阀-车门 | Emergency valve, door | 1
中乘客门门泵总成
Door pump
中乘客门门泵总成
Door pump
序号 Item No. | 零件代码 Part No. | 中文名称 Chinese Name | 英文名称 English Name | 数量 Quantity | 单位 Unit | 备注 Notes
| 261501730 | 门泵总成,气动,中门,外摆式,左舵,弯臂半径205,支座间距870 | Door pump | 1
1 | 261001677 | 平衡杆总成（下摆杆） | The balance bar assembly | 1
2 | 261001678 | 门锁止块 | Lock block | 4
3 | 261001679 | 框锁止块 | The box locking block | 4
4 | 261001680 | 弯臂架总成 | The lower bent arm assembly | 1
5 | 261001681 | 转向球头总成 | Steering ball head assembly | 2
6 | 261001682 | 回转轴总成 | The rotary shaft assembly | 1
7 | 261001683 | 上支臂总成（上支座） | The upper arm assembly | 1
8 | 261001684 | 气动外摆门泵(左旋门泵，加高) | Door pump | 1
| 261000890 | 活塞 | Piston | 1
| 261000891 | 活塞杆密封圈 | Piston rod sealing ring | 1
| 261000892 | O型密封圈 | O type sealing ring | 1
| 261000893 | 缓冲密封圈 | Cushion seal | 1
9 | 261000894 | 防夹开关 | The anti clamp switch | 1
10 | 261000895 | 调速接头（转向调速阀） | Speed joint | 2
11 | 261001676 | 电磁阀 | Solenoid valve | 1
座椅及护栏
Passenger seat and guardrail
座椅及护栏
Passenger seat and guardrail
序号 Item No. | 零件代码 Part No. | 中文名称 Chinese Name | 英文名称 English Name | 数量 Quantity | 单位 Unit | 备注 Notes
1 | 267200024 | K01型导游椅,坐式,9面料,三点式安全带（E-MARK认证） | Dragoman seat | 1
| 267500420 | 导游脚踏板,铁板喷塑 | Step board，dragoman | 1
2 | 267100191 | 司机椅总成 | Driver seat | 1
3 | 267300519 | T型座椅,9面料,靠背手动可调,G型扶手 | Seat | 51
| 267500210 | 三点式,卷收,安全带 | Seat belt | 7
| 267500220 | 两点式,卷收,安全带 | Seat belt | 44
4 | 276100330 | 乘客门后防护栏 | Rear guardrail,passenger door | 1
5 | 276100340 | 司机后及侧防护拦 | Guard rail, side and behind driver | 1
6 | 276100670 | 中门护栏-软化 | Guardrail, behind central door | 1
7 | 276400060 | 中门,前扶手,PVC注塑软化,深灰色,XC/FS570 | Handrail，front of central door | 1
8 | 276400030 | 前乘客门,前扶手,PU软化,灰色 | Handrail | 1
车身附件
Body accessory
车身附件
Body accessory
序号 Item No. | 零件代码 Part No. | 中文名称 Chinese Name | 英文名称 English Name | 数量 Quantity | 单位 Unit | 备注 Notes
1 | 282100170 | 海合达HDSJ300-05,内后视镜,灰色,带时间显示,290斜杆 | Rearview mirror, inner | 1
2 | 282300140 | 电动,单幅,1800,遮阳帘，带导杆 | Complete sunblind, manual | 2
3 | 282500063 | 灭火器总成(2KG) | Fire extinguisher, 2kg | 2
4 | 282500061 | 灭火器总成(4KG) | Fire extinguisher, 4kg | 2
5 | 239300040 | 大商标牌 | Big brand | 1
6 | 282500080 | 安全锤 | Safety hammer | 7
7 | 282300400 | 司机窗遮阳帘 | Complete sunblind, driver window | 1
8 | 282301524 | 1000*1120,蓝色,布料,窗帘,FJ-CL-PA-F1595-2 | Curtain，1000*1120 | 24
9 | 282301724 | 1300*880,蓝色,布料,窗帘,FJ-CL-PA-F1595-2 | Curtain，1300*880 | 2
| 282300954 | 1000*1320,蓝色,布窗帘,PA-F1595-2 | Curtain，1000*1320 | 2
| 282300953 | 1000*1220,蓝色,布窗帘,PA-F1595-2 | Curtain，1000*1220 | 2
10 | 282300500 | 窗帘挂钩 | Curtain pothook | 7
11 | 282300490 | 窗帘挂钩 | Curtain pothook | 12
| 431250010 | 窗帘铝型材 | Aluminium section,curtain | 23.62 | m
雨刮器后视镜
Wiper and rearview mirror
雨刮器后视镜
Wiper and rearview mirror
序号 Item No. | 零件代码 Part No. | 中文名称 Chinese Name | 英文名称 English Name | 数量 Quantity | 单位 Unit | 备注 Notes
| 282200920 | 左外后视镜总成 | Exterior rearview mirror, electric(LH) | 1
| 282200930 | 右外后视镜总成 | Exterior rearview mirror, electric(RH) | 1
1 | 282200410 | 后视镜橡胶套 | Rubber sleeve | 2
2 | 282000095 | 后视镜臂-右 | Exterior rearview mirror arm, electric(RH) | 1
3 | 282000054 | 后视镜转向电机 | Steering motor, rearview mirror | 2
4 | 282000051 | 梅克朗后视镜镜片 | Eyeglass, rearview mirror | 2
5 | 282000094 | 后视镜臂-左 | Exterior rearview mirror arm, electric(LH) | 1
6 | 282000058 | 连接件 | Connecting part | 2
7 | 282000053 | 下视镜片 | Eyeglass，bottom view | 2
| 282000052 | 后视镜开关 | Regulating switch, rearview mirror | 1
| 282000060 | 线束 | Wire harness | 6
| 279500180 | 刮水器,1910飞鹏,24V,150W | Wiper | 1
8 | 279000059 | 右雨刮臂1000MM | Wiper arm, right | 1
9 | 279000084 | 雨刮片1000MM | Wiper blade | 2
10 | 279000263 | 大巴雨刮连杆 | Connecting rod, wiper | 1
11 | 282000127 | 雨刮器电机 | Motor, wiper | 1
12 | 279000058 | 左雨刮臂1000MM | Wiper arm, left | 1
13 | 279000104 | 洗涤器(XD-206) | Syringe | 1
电器(一)
Electrical equipment(1)
电器(一)
Electrical equipment(1)
序号 Item No. | 零件代码 Part No. | 中文名称 Chinese Name | 英文名称 English Name | 数量 Quantity | 单位 Unit | 备注 Notes
1 | 236200170 | 高位后制动灯 | Rear brake light, high beam | 1
2 | 236600008 | 后示廓灯,右 | Side indicator, rear right | 1
| 236600540 | 后示廓灯,左 | Side indicator, rear left | 1
3 | 236500165 | 发动机仓照明灯 | Lamp, engine compartment | 1
4 | 236300200 | 后转向灯,WGH130B,6895,24V | Rear turning lamp | 2
5 | 236200200 | 制动灯,WGH130B,6119,6798,24V | Rear brake lamp | 2
6 | 236200210 | 倒车灯,WGH130B,6119,6798,24V | Lamp, back up | 2
7 | 236600320 | 后位置灯,WGH130B,6119,6798,5W,24V | Sidelight, rear | 2
8 | 236700170 | 后反光器 | Reflector, rear | 2
9 | 236600030 | 后牌照灯 | Licence light, rear | 2
10 | 236400190 | 后雾灯 | Foglight, rear | 2
11 | 236300070 | 侧转向灯 | Side turning indicator | 4
12 | 236100430 | 右前大灯 | Front headlight, right | 1
13 | 236400010 | 前雾灯 | Foglight, front | 2
14 | 236100420 | 左前大灯 | Front headlight, left | 1
15 | 236600050 | 侧标志灯 | Side signal lamp | 12
16 | 236600500 | 前示廓灯,WG-5,24V(黄色) | Side indicator, front | 5
17 | 236500082 | 照明灯-卧铺 | Lamp,sleeping berth | 1
18 | 236501460 | 踏步灯 | Lamp, footboard | 3
| 236700035 | 左/右,昼行灯,SK30,车型通用,24V,LED,带欧盟认证 | Daytime Running Lights | 2
电器(二)
Electrical equipment(2)
电器(二)
Electrical equipment(2)
序号 Item No. | 零件代码 Part No. | 中文名称 Chinese Name | 英文名称 English Name | 数量 Quantity | 单位 Unit | 备注 Notes
1 | 238100150 | 组合开关 | Combination switch | 1
2 | 238100160 | 点火锁,JK4011 | Ignition switch | 1
3 | 279500270 | 电喇叭,3214JH3,高音,24V,赛歌 | Horn | 1
4 | 279500280 | 电喇叭,B390,低音,24V,赛歌 | Horn | 1
5 | 279500010 | 气喇叭,DQL222B,24V | Air horn | 1
6 | 279601280 | 电容盒,CQ2026A | Capacitor box | 1
7 | 238300030 | 蜂鸣器,38N-18010,24V | Buzzer, reverse alarm | 1
8 | 282500102 | 干粉灭火器-脉冲感应式 | Dry powder fire extinguisher | 1
9 | 238600060 | 控制盒-后起动开关,CQ1022A,AMP插件 | control box | 1
10 | 238300124 | 仓门行程开关,SUNS-AZ8108,配AMP282104-1防水插件 | Switch, brake lamp | 1
11 | 238700180 | 电源总开关,SDK300Z | Power master switch | 1
12 | 238600082 | 控制盒-电源开关,CQ2025A | Electrical control box | 1
13 | 279400266 | 蓄电池,68025D,180AH,风帆-40°低温蓄电池,圆形接线柱 | Accumulator | 2
14 | 279100503 | 电视机，207.1822V-02K，18.5寸固定，6129Y和6127Y车型用 | TV,18.5 | 1
| 279100505 | 电视机，207.1512V-02D，15寸电动，6129Y和6127Y车型用 | TV,15 | 1
15 | 279100570 | 扬声器,AE-422/4,功率阻值,8欧,灰色 | Loudhailer | 2
仪表台
Instrument desk
仪表台
Instrument desk
序号 Item No. | 零件代码 Part No. | 中文名称 Chinese Name | 英文名称 English Name | 数量 Quantity | 单位 Unit | 备注 Notes
1 | 253500044 | 主仪表台,左舵 | Main instrument desk assy | 1
2 | 238500006 | 总线仪表 | Bus instrument | 1
3 | 279200520 | 监控器 | Monitor | 1
4 | 238202030 | 空调面板 | Aircondition panel | 1
5 | 253500045 | 副仪表台,左舵 | Auxiliary instrument panel | 1
6 | 281000757 | 伟巴斯托控制面板 | Control pannel | 1
7 | 235500860 | 手控制动阀总成 | Hand brake valve assy | 1
8 | 253500010 | 仪表台出风口(暖风) | Air outlet, instrument desk | 3
| 253500570 | 仪表台风口 | Air outlet, instrument desk | 4
| 253500580 | 仪表台出风口 | Air outlet, instrument desk | 2
9 | 279102570 | DVD | DVD | 1
10 | 279101530 | 功放机 | Power amplifier | 1
11 | 238400610 | 中央处理器,24V,VD-CLQ272M | BUS Processor | 1
12 | 238601160 | 中央电器盒,ZH203H5 | Central electrical boxes | 1
翘板开关 指示灯
Switch and indicator light
翘板开关 指示灯
Switch and indicator light
序号 Item No. | 零件代码 Part No. | 中文名称 Chinese Name | 英文名称 English Name | 数量 Quantity | 单位 Unit | 备注 Notes
1 | 238200600 | 后视镜除霜开关 | Switch , rearview mirror defroster | 1
2 | 238201800 | 电动升降司机窗开关 | Switch, driver window lifting | 1
3 | 238201570 | 电动司机窗除霜开关 | Switch, driver window defrosting | 1
4 | 238200780 | 应急开关带自锁,翘板开关,JK938A-157-10 | Switch , power supply emergency- (self-lock) | 1
5 | 238203330 | ABS故障诊断开关,翘板开关,JK938A-129 | Switch ,ABS Fault diagnosis | 1
6 | 238200530 | 倒车监视器开关,翘板开关,JK938A-002 | Switch , back buzzer | 1
7 | 238200670 | 诊断开关 | Switch , diagnose - english | 1
8 | 238200750 | 巡航开关 | Switch , cruise | 1
9 | 238200760 | 巡航设置开关 | Switch , cruise setting | 1
10 | 238201810 | 电动升降遮阳帘开关 | Switch, sunblind | 2
11 | 238200240 | 危急开关 | Switch, emergency | 1
12 | 238200350 | 前雾灯开关 | Switch , front fog lamp | 1
13 | 238202450 | 后雾灯开关 | Switch , rear fog lamp | 1
14 | 238200280 | 行李仓灯开关 | Switch , luggage compartment lamp | 1
15 | 238200319 | 电视开关 | Switch , TV | 1
16 | 238200400 | 翻转电视开关 | Switch, TV overturn | 1
17 | 238200330 | 换气扇开关 | Switch , ventilator | 2
18 | 238201050 | 指示灯板,停止,红,警告,黄 | Indicator lamp, stop( red), warning( yellow) | 1
19 | 238201620 | 燃油加热开关 | Switch,heat | 1
20 | 238201870 | 电/气喇叭选择开关 | Switch , horn change over | 1
21 | 238200190 | 日光灯开关 | Switch , daylight lamp | 2
22 | 238200480 | 喇叭开关 | Switch , horn change over | 1
23 | 238200318 | 缓速器关闭开关,翘板开关,JK938B-107,4.34A("工"字打"X") | Switch, retarder turn off | 1
24 | 238200300 | 阅读灯开关 | Switch , reading lamp | 1
翘板开关 指示灯
Switch and indicator light
序号 Item No. | 零件代码 Part No. | 中文名称 Chinese Name | 英文名称 English Name | 数量 Quantity | 单位 Unit | 备注 Notes
25 | 238200620 | 前乘客门开关 | Switch , front passenger door | 1
26 | 238200640 | 后乘客门开关 | Switch , rear passenger door | 1
27 | 238203860 | 除霜开关 | Switch , defroster | 1
28 | 238203210 | 暖风开关 | Switch, heater | 4
29 | 238200570 | 预热开关,翘板开关,JK938A-002 | Switch, Pre-heating | 1
30 | 238200605 | 指示灯板,OBD MIL指示灯/白,后处理故障指示灯/黄 | indication lamp board, OBD MIL indiacation lamp/white, after treatment fault indication lamp/yellow | 1
31 | 238200161 | 指示灯板,4.23/空白(G),服务指示灯板/绿色,24V | Indicator lamp,service | 1
32 | 238203710 | 双灯指示,等待启动（进气预热）/钛黄,燃油预热/白 | double lamp indication, waiting start(air in-take preheating)/titanium yellow, fuel preheating/white | 1
开关控制盒 CQ2025A
Switch control box
开关控制盒 CQ2025A
Switch control box
序号 Item No. | 零件代码 Part No. | 中文名称 Chinese Name | 英文名称 English Name | 数量 Quantity | 单位 Unit | 备注 Notes
| 238600082 | 控制盒-电源开关,CQ2025A | Control box, switch | 1
1 | 279600860 | 长宇电源总开关（DK236） | Power main switch | 2
2 | 298000826 | 启动保护继电器 | Start protective relay | 1
3 | 298000160 | 继电器 | Relay | 1
4 | QBKG6 | 翘板开关 | Toggle switch | 1
5 | 279600090 | 保险片(5A) | Safety sheet (5A) | 1
6 | 279600110 | 保险片(15A) | Safety sheet (15A) | 1
7 | 279600100 | 保险片(10A) | Safety sheet (10A) | 1
8 | 279600200 | 启动继电器(JD234) | Relay, start up | 1
9 | 279600110 | 备1保险片(15A) | Safety sheet, spare (15A) | 1
10 | 279601840 | 60A 保险丝 | Safety sheet (60A) | 1
11 | 279601830 | 30A 保险丝 | Safety sheet (30A) | 1
12 | 279601840 | 60A 保险丝 | Safety sheet (60A) | 1
13 | 279000099 | 200A保险丝 | Safety sheet (200A) | 1
14 | 298000087 | 35A易熔线 | Fusible wire (35A) | 1
中央电器盒
Central electrical box
中央电器盒
Central electrical box
序号 Item No. | 零件代码 Part No. | 中文名称 Chinese Name | 英文名称 English Name | 数量 Quantity | 单位 Unit | 备注 Notes
1 | 238601160 | 中央电器盒,ZH203H5 | Central electrical equipment box
2 | 298000160 | 通用继电器 | Relay | 1
3 | 279601910 | 继电器,896H-1AH-C M04 | Relay | 10
4 | 238000019 | 继电器,896H-1AH-C M05 | Relay | 1
5 | 279601900 | 继电器,896H-1CH-C M06 | Relay | 2
6 | 279000130 | 闪光继电器 | Flicker relay | 1
7 | 238600250 | 水位报警控制器 | Controller,water level alarm | 1
8 | 279601250 | 雨刮间歇控制器 | Controller,windshield wiper | 1
9 | 238301420 | 刹车灯故障报警器 | Fault alarm,stoplight | 1
10 | 298000506 | 监视器电源继电器 | Power supply relay,monitor | 1
11 | 298000887 | 保险片2A | Safety sheet | 3
12 | 279600090 | 保险片(5A) | Safety sheet | 19
13 | 637000487 | 保险片(10A) | Safety sheet | 20
14 | 279600110 | 保险片(15A) | Safety sheet | 6
15 | 279600120 | 保险片(20A) | Safety sheet | 2
发电机总成
Alternator assy
发电机总成
Alternator assy
序号 Item No. | 零件代码 Part No. | 中文名称 Chinese Name | 英文名称 English Name | 数量 Quantity | 单位 Unit | 备注 Notes
| 279400240 | 发电机,AC172RA301A,140A | Alternator assy | 1
1 | 279000279 | 六角薄螺母 | Hexagon thin nut | 1
2 | 279000295 | 锥形垫圈 | Cone washer | 1
3 | 279000306 | 皮带轮 | Belt pulley | 1
4 | 279000304 | 风扇 | Fan | 1
5 | 279000290 | 定位套 | Locating sleeve | 1
6 | 279000284 | 前端盖组件 | Front end cover components | 1
7 | 279000276 | 定位套 | Locating sleeve | 1
8 | 279000292 | 前轴承 | Front bearing | 1
9 | 279000298 | 轴承盖 | Bearing cover | 1
10 | 279000288 | 弹垫 | Pad | 3
11 | 279000293 | 螺栓 | Bolt | 3 |  | DN-38
12 | 279000289 | 定子总成 | Stator assy | 1
13 | 279000286 | 内六角圆柱螺钉 | Inner Hexagon screw | 6
14 | 279000278 | 弹垫 | Pad | 6
15 | 279000296 | 转子总成 | Rotor assy | 1
16 | 279000297 | 半圆键 | Semicircular key | 1
17 | 279000280 | 后轴承 | Rear bearing | 1
18 | 279000110 | 电刷组件 | Brush components | 1
19 | 279000275 | 调节器605-1C | Regulator | 1
20 | 279000277 | 整流组件 | Rectifier components | 1
21 | 279000282 | 内六角圆柱头螺钉 | Inner Hexagon screw | 2
22 | 279000283 | 调整衬套 | Bush | 1
23 | 279000300 | 后端盖组件 | Rear end cover components | 1
发电机总成
Alternator assy
序号 Item No. | 零件代码 Part No. | 中文名称 Chinese Name | 英文名称 English Name | 数量 Quantity | 单位 Unit | 备注 Notes
24 | 279000291 | 补垫 | Pad | 1
25 | 279000285 | 护罩 | Guard shield | 1
26 | 279000288 | 弹簧垫圈 | Spring washer | 4
27 | 279000281 | 内六角圆柱螺栓 | Inner Hexagon bolt | 4
空调发电机
Alternator for air condition
空调发电机
Alternator for air condition
序号 Item No. | 零件代码 Part No. | 中文名称 Chinese Name | 英文名称 English Name | 数量 Quantity | 单位 Unit | 备注 Notes
| 279400450 | 发电机,8SC3150VC30,150A,无电瓶 | Alternator for air condition | 1
1 | 279000148 | 皮带轮螺母 | Nut | 1
2 | 279000242 | 皮带轮平垫圏 | Flat washer | 1
3 | 279000243 | 皮带轮 | Belt pulley | 1
4 | 279000244 | 风扇 | Fan | 1
5 | 279000151 | 定位套垫圏 | Washer，locating sleeve | 1
6 | 279000152 | 皮带轮定位套 | Locating sleeve,pulley | 1
7 | 279000153 | 穿钉 | Nail | 4
8 | 279000245 | 前端盖组件 | Front end cap | 1
9 | 279000155 | 轴承盖螺钉 | Screw,bearing cover | 3
10 | 279000156 | 前轴承 | Front bearing | 1
11 | 279000157 | 轴承盖 | Bearing cover | 1
12 | 279000158 | 转子总成 | Rotor assy | 1
13 | 279000159 | 半圆键 | Woodruff key | 1
14 | 279000175 | 组合螺母 | Combined nut | 3
15 | 279000161 | O型圈 | O ring | 1
16 | 279000233 | 定子总成 | Stator assy | 1
17 | 279000234 | 整流组件 | Rectifier components | 1
18 | 279000165 | 调整套 | Adjusting sleeve | 1
19 | 279000246 | 后端盖组件 | Rear end cap components | 1
20 | 279000166 | 电刷组件 | Brush assembly | 1
21 | 279000167 | 螺钉 | Screw
22 | 279000247 | 后挡盖防护垫 | Rear guard cover protective pads | 1
23 | 279000248 | 后挡盖 | Rear guard cover | 1
空调发电机
Alternator for air condition
序号 Item No. | 零件代码 Part No. | 中文名称 Chinese Name | 英文名称 English Name | 数量 Quantity | 单位 Unit | 备注 Notes
24 | 279000170 | 螺钉 | Screw | 2
25 | 279000249 | 接线板小花螺母 | Nut | 4
26 | 279000250 | 正极接线柱弹垫 | Spring pad,positive terminal | 1
27 | 279000251 | 正极接线柱螺母 | Nut,Positive terminal | 1
28 | 279000252 | 平垫圏 | Flat washer | 1
29 | 279000175 | 组合螺母 | Combined nut | 1
30 | 279000176 | 负极接线柱平垫片 | Flat washer, negative terminal | 1
31 | 279000177 | 组合螺母 | Combined nut | 1
32 | 279000107 | 发电机调节器 | Regulator | 1
33 | 279000179 | 螺钉 | Screw | 4
线束及电器元件
Wiring harness&Electronic component
线束及电器元件
Wiring harness&Electronic component
序号 Item No. | 零件代码 Part No. | 中文名称 Chinese Name | 英文名称 English Name | 数量 Quantity | 单位 Unit | 备注 Notes
1 | 241500088 | 前围线束,6127Y俄罗斯 | Wiring harness,front wall | 1
2 | 241100213 | 仪表线束 | Wiring harness,instrument | 1
3 | 241300111 | 顶棚线束 | Wiring harness,roof | 1
4 | 241401310 | 风道线束 | Wiring harness,airpipe | 1
5 | 241600368 | 后围线束,6127Y俄罗斯,右侧出线,总线仪表,线束125°C耐温 | Wiring harness,rear wall | 1
6 | 237101144 | 底盘线束,6127Y俄罗斯,ISLE4 320,总线仪表,105℃耐温 | Wiring harness,chassis | 1
7 | 237201089 | 电喷线束-发动机，东风康明斯ISLe340 40，6127Y，125度 | Wiring harness,engine electric injection | 1
8 | 237400257 | 控制线束-ABS,6127Y俄罗斯,WABCO ABS-E,4S/4M | Wiring harness,ABS control | 1
9 | 237700359 | 水暖控制线束,6129Y俄罗斯状态,-50℃耐温 | Wiring harness, water heating | 1
10 |  | ECAS线束 | ECAS wiring harness |  |  | 无此线束
| 241700180 | 过渡线束-灯具,6115,小灯过渡线束 | Wiring harness,lamp | 4
| 241700555 | 过渡线束,0.75m²两芯,两端DJ73011A-4.0-11/21,500mm | Wiring harness | 1
| 241700545 | 过渡线束-灯具,通用,1.5m,1.5mm²,AMP防水两孔 | Wiring harness,lamp | 2
| 241700180 | 过渡线束-灯具,6115,小灯过渡线束 | Wiring harness,lamp | 1
| 241700065 | 线束-视频,15m,厦华彩色监控视频线485.07015-27 | Wiring harness,video | 1
| 237800035 | 线束-中门,带遥控,踏步灯,无卫生间,6127Y俄罗斯 | Wiring harness,middle door | 1
| 241700114 | 过渡线束-仪表,通用,12V充电插座用 | Wiring harness | 1
| 279600160 | 熄火延时继电器,XYJ201/3S | Delay relay, cutoff | 1
| 238300120 | 温度传感器-发动机舱,WG906 | Sensor,cabin temperature | 1
| 279600230 | 通用继电器,带续流二极管,896H-1CH-C1 | Relay | 7
| 238800005 | 降压器,BYQ-01,24V,12V | Step-down transformer | 1
除霜系统
Defroster system
除霜系统
Defroster system
序号 Item No. | 零件代码 Part No. | 中文名称 Chinese Name | 英文名称 English Name | 数量 Quantity | 单位 Unit | 备注 Notes
1 | 281200410 | 南风,CS-14H/10,除霜器-水暖 | Defroster | 1
2 | 281200130 | 南风,SR-13A/进口电机,散热器-强制 | Radiator SR-13A | 8
3 | 281200640 | 南风,SR-4AR,散热器-强制 | Radiator SR-4AR | 1
4 | 281200060 | 南风,SR-12C,散热器-强制 | Radiator SR-12C | 1
5 | 281200620 | 南风,SR-4AL/07,散热器-强制 | Radiator SR-4AL/07 | 1
6 | 281100010 | 京威,手动阀门,Φ38 | Manual valve | 1
7 | 281100100 | 韦巴斯托,Thermo350,加热器-燃油 | Water heater | 1
| 361500071 | PUR除霜风管,风管-除霜,φ50,500 | Defrosting pipe φ50,500 | 1
| 361500072 | PUR除霜风管,风管-除霜,φ50,600 | Defrosting pipe φ50,600 | 1
| 361500074 | PUR除霜风管,风管-除霜,φ50,800 | Defrosting pipe φ50,800 | 1
| 361500076 | PUR除霜风管,风管-除霜,φ50,1000 | Defrosting pipe φ50,1000 | 1
| 361500077 | PUR除霜风管,风管-除霜,φ50,1200 | Defrosting pipe φ50,1200 | 1
空调压缩机安装模块
Air-condition compressor mounting model
空调压缩机安装模块
Air-condition compressor mounting model
序号 Item No. | 零件代码 Part No. | 中文名称 Chinese Name | 英文名称 English Name | 数量 Quantity | 单位 Unit | 备注 Notes
1 | 315200339 | 压缩机下底板,左置 | Lower floor, compressor | 1
2 | 315200710 | 调节杆-弹簧调节系统 | Bracket, spring | 1
3 | 315200004 | 压缩机上底板 | Upper floor, compressor | 1
| 315200380 | 压缩机上底板支座 | Upper floor, compressor | 1
4 | 315200590 | 发电机支架 | Bracket, alternator | 1
5 | 315200510 | 发电机调节杆 | Regulating bar, alternator | 1
6 | 315200340 | 调整块 | Adjusting block | 1
7 | 279400450 | 空调发电机 | Alternator | 1
8 | 315200490 | 垫圈 | Washer | 1
| 315200500 | 垫圈 | Washer | 1
9 | 315200470 | 弹簧 | Spring | 1
10 | 281500020 | 压缩机 | Compressor | 1 |  | 不带离合器
11 | 315200460 | 中间皮带轮总成 | Idle pulley | 1
12 | 315200650 | 支撑垫 | Supporting washer | 2
13 | 281000164 | 单面带防尘盖深沟球轴承 | Ball bearing | 2
14 | 315200990 | 衬套 | Bushing | 1
15 | 315201030 | 中间过渡皮带轮 | Counter pulley | 1
16 | 315202050 | 中间皮带轮轴 | Shaft, idle pulley | 1
17 | 315202060 | 中间轮支架 | Bracket, idle pulley | 1
18 | 534024000 | 螺栓-M14,L110, | Bolt | 2
空调*电器线束图
Air conditioner*Wiring harness sketch
空调*电器线束图
Air conditioner*Wiring harness sketch
序号 Item No. | 零件代码 Part No. | 中文名称 Chinese Name | 英文名称 English Name | 数量 Quantity | 单位 Unit | 备注 Notes
1 | 279400018 | 车载电瓶 | Storage battery | 1
2 | 238202030 | 控制面板 | Control panel | 1
3 | 281000971 | 冷凝器总成（右） | Condenser assy(right) | 1
4 | 281000056 | 冷凝风机 | Condenser blower | 4
5 | 281000969 | 蒸发器总成（右） | Evaporator assy(right) | 1
6 | 298000927 | 高压开关 | High pressure switch | 1
7 | 298000928 | 低压开关 | Low pressure switch | 1
8 | 281000611 | 蒸发风机 | Evaporator blower | 6
9 | 281001259 | 控制盒 | Control box | 1
10 | 281000027 | 感温探头 | Sensor | 3 |  | 出风口2个/回风口1个
11 | 281000967 | 压缩机 | Compressor | 1
12 | 279400450 | 发电机 | Alternator | 1
13 | 281000034 | 离合器 | Clutch | 1
14 | 281000209 | 保险总成 | Fuse assy | 1
15 | 241200026 | 厦门线束（控制线） | Wiring harness(control) | 1
| 241200044 | 厦门线束（动力线） | Wiring harness(power) | 1
| 237300128 | 厦门线束（电源线） | Wiring harness(power) | 1
空调*蒸发器主要零部件
Air conditioner*Evaporator system
空调*蒸发器主要零部件
Air conditioner*Evaporator system
序号 Item No. | 零件代码 Part No. | 中文名称 Chinese Name | 英文名称 English Name | 数量 Quantity | 单位 Unit | 备注 Notes
1 | 281000612 | 蒸发器底座（右置） | Evaporator seat | 1
2 | 281000625 | 冷凝器进气过渡管（右置） | Condenser air inlet pipe | 1
3 | 281000095 | 膨胀阀(螺口) | Expansion valve | 1
4 | 281000614 | 蒸发器进液管 | Evaporator liquid inlet pipe | 1
5 | 281000619 | 干燥瓶出液管 | Drier filter liquid outlet pipe | 1
6 | 298000551 | 干燥瓶 | Drier filter | 1
7 | 281000050 | 蒸发器玻璃钢中盖板 | Cover plate,Evaporator(middle) | 1
8 | 281000049 | 蒸发器玻璃钢盖板(左) | Cover plate,Evaporator(left) | 1
9 | 281000075 | 蒸发器安装板 | Plate,Evaporator(right) | 1
10 | 281000076 | 蒸发器玻璃钢盖板（右） | Cover plate,Evaporator(right) | 1
11 | 281000627 | 蒸发器芯体组件 | Evaporator unit | 1
12 | 281001259 | 控制盒 | Control box | 1
13 | 281000061 | 电器箱支架 | Electric components box bracket | 2
14 | 281000611 | 蒸发风机 | Evaporator blower | 6
15 | 281000631 | 干燥瓶支架 | Drier filter bracket | 1
16 | 281000630 | 螺母板组件 | Nut-plank unit | 8
17 | 281000206 | 新风总成 | Fresh air assy | 1 |  | 新基业
18 | 281000047 | 截止阀 | Check valve | 1
19 | 281000617 | 干燥瓶进液管 | Drier filter liquid inlet pipe | 1 |  | 含SGN16S视液镜
冷凝器的构成
CONDENSER COMPONENTS
冷凝器的构成
CONDENSER COMPONENTS
序号 Item No. | 零件代码 Part No. | 中文名称 Chinese Name | 英文名称 English Name | 数量 Quantity | 单位 Unit | 备注 Notes
1 | 281000632 | 螺母板组件 | Nut | 8
2 | 281000265 | 冷凝器底座 | Condenser bottom bracket | 1
3 | 281000634 | 储液瓶出液连接管2 | The liquid tube-out from the receiver 2 | 1
4 | 281000635 | 左、右挡风板 | Wind baffle , condenser | 2
5 | 281000636 | 冷凝器进气连接管（右） | The air inlet pipe (right) | 1
6 | 281000639 | 冷凝器玻璃钢盖板（右） | Cover plate,Condenser (right) | 1
7 | 281000640 | 冷凝器芯组件 | Condenser cone | 1
8 | 281000056 | 冷凝风机 | Condenser fan | 4
9 | 281000641 | 冷凝器风机板 | Condenser fan plate | 1
10 | 281000642 | 冷凝风机网罩 | Condenser fan cover | 4
11 | 281000643 | 冷凝器玻璃钢盖板（左） | Cover plate,Condenser (left) | 1
12 | 281000059 | 冷凝器中盖板 | Cover plate,Condenser (middle) | 1
13 | 281000121 | 贮液瓶 | Receiver | 1
14 | 281000645 | 储液瓶出液连接管1 | The liquid tube-out from the receiver 1 | 1
空调*蒸发器主要零部件
Air conditioner*Evaporator system
序号 Item No. | 零件代码 Part No. | 中文名称 Chinese Name | 英文名称 English Name | 数量 Quantity | 单位 Unit | 备注 Notes
1 | 281000612 | 蒸发器底座（右置） | Evaporator seat | 1
2 | 281000625 | 冷凝器进气过渡管（右置） | Condenser air inlet pipe | 1
3 | 281000095 | 膨胀阀(螺口) | Expansion valve | 1
4 | 281000614 | 蒸发器进液管 | Evaporator liquid inlet pipe | 1
5 | 281000619 | 干燥瓶出液管 | Drier filter liquid outlet pipe | 1
6 | 298000551 | 干燥瓶 | Drier filter | 1
7 | 281000050 | 蒸发器玻璃钢中盖板 | Cover plate,Evaporator(middle) | 1
8 | 281000049 | 蒸发器玻璃钢盖板(左) | Cover plate,Evaporator(left) | 1
9 | 281000075 | 蒸发器安装板 | Plate,Evaporator(right) | 1
10 | 281000076 | 蒸发器玻璃钢盖板（右） | Cover plate,Evaporator(right) | 1
11 | 281000627 | 蒸发器芯体组件 | Evaporator unit | 1
12 | 281001259 | 控制盒 | Control box | 1
13 | 281000061 | 电器箱支架 | Electric components box bracket | 2
14 | 281000611 | 蒸发风机 | Evaporator blower | 6
15 | 281000631 | 干燥瓶支架 | Drier filter bracket | 1
16 | 281000630 | 螺母板组件 | Nut-plank unit | 8
17 | 281000206 | 新风总成 | Fresh air assy | 1 |  | 新基业
18 | 281000047 | 截止阀 | Check valve | 1
19 | 281000617 | 干燥瓶进液管 | Drier filter liquid inlet pipe | 1 |  | 含SGN16S视液镜