## EPC
ISLe 340 40
发动机总成
Engine assy
发动机总成
Engine assy
序号 Item No. | 零件代码 Part No | 中文名称 Chinese Name | 英文名称 English Name | 数量 Quantity | 单位 Unit | 备注 Notes
1 | 210101174 | 发动机总成 | Engine assy
|  | 额定功率：250kw | Rated Power：250kw
|  | 最大扭矩：1425NM | Maximun torque：1425NM
|  | 最大扭矩转速：1500r/min | Maximun torge speed：1500r/min
|  | 排放等级：国Ⅳ | Emission levels：Europe Ⅳ
|  | 排量：8.9L | Displacement：8.9L
前驱动适配器
Front Drive Adapter
前驱动适配器
Front Drive Adapter
序号 Item No. | 零件代码 Part No | 中文名称 Chinese Name | 英文名称 English Name | 数量 Quantity | 单位 Unit | 备注 Notes
1 | 299005719 | 六角凸缘头螺栓 | Screw, Hex Flange Head Cap | 4
2 | 299005804 | 曲轴连接法兰 | ADAPTER,CRANKSHAFT | 1
进气加热器起动辅助装置
Aid,Air Heater Starting
进气加热器起动辅助装置
Aid,Air Heater Starting
序号 Item No. | 零件代码 Part No | 中文名称 Chinese Name | 英文名称 English Name | 数量 Quantity | 单位 Unit | 备注 Notes
1 | 299014311 | 进气加热器 | Heater, Intake Air | 1
2 | 299014205 | 管接头密封垫 | Gasket, Connection | 1
缸体
Cylinder Block
缸体
Cylinder Block
序号 Item No. | 零件代码 Part No | 中文名称 Chinese Name | 英文名称 English Name | 数量 Quantity | 单位 Unit | 备注 Notes
1 | 299005663 | 螺堵 | PLUG,PIPE | 1
2 | 299005695 | 螺塞 | PLUG,THREADED | 1
3 | 299005696 | 螺塞 | PLUG,THREADED | 6
4 | 299005702 | 定位销 | DOWEL,PIN | 2
5 | 299005717 | 定位销 | DOWEL,PIN | 4
6 | 299005721 | 碗形塞 | PLUG,EXPANSION | 1
7 | 299005740 | 矩形密封圈 | SEAL,RECTANGULAR RING | 6
8 | 299005743 | 六角法兰面螺栓 | SCREW,HEX FLANGE HEAD CA | 6
9 | 299005778 | O形密封圈 | SEAL,O RING | 1
10 | 299005821 | 曲轴瓦 | BEARING,MAIN | 7
11 | 299005822 | 曲轴瓦 | BEARING,MAIN | 6
12 | 299005823 | 曲轴止推瓦 | BEARING,CRANKSHAFT THRUS | 1
13 | 299024375 | 缸套 | LINER,CYLINDER | 6
14 | 299005734 | 定位销 | DOWEL,PIN | 1
15 | 299005760 | 曲轴齿轮 | GEAR,CRANKSHAFT | 1
16 | 299006566 | 定位销 | DOWEL,PIN | 1
17 | 299014208 | 六角法兰面螺栓 | SCREW,HEX FLANGE HEAD CA | 4
18 | 299014209 | 曲轴 | CRANKSHAFT,ENGINE | 1
19 | 299014210 | 转速指示器 | RING,SPEED INDICATOR | 1
20 | 299000064 | 挺杆体 | TAPPET,VALVE | 12
21 | 299014211 | 六角法兰面螺栓 | SCREW,STUDDED HEXAGON CA | 1
22 | 299014212 | 六角法兰面螺栓 | SCREW,STUDDED FLANGE CAP | 1
23 | 299014313 | 活塞冷却喷嘴 | NOZZLE,PISTON COOLING | 6
24 | 299014314 | 缸体 | BLOCK,CYLINDER | 1
缸体
Cylinder Block
序号 Item No. | 零件代码 Part No | 中文名称 Chinese Name | 英文名称 English Name | 数量 Quantity | 单位 Unit | 备注 Notes
25 | 299001569 | 六角法兰面螺栓 | SCREW,HEX FLANGE HEAD CA | 2
26 | 299001593 | 盖板密封垫 | GASKET,COVER PLATE | 1
27 | 299013877 | 盖板 | PLATE,COVER | 1
28 | 299005935 | 挺杆定位销 | GUIDE,TAPPET | 12
29 | 299014315 | 缸体 | BLOCK,CYLINDER | 1
30 | 299005653 | 碗形塞 | PLUG,EXPANSION | 3
31 | 299005661 | 碗形塞 | PLUG,EXPANSION | 4
32 | 299005714 | 碗形塞 | PLUG,EXPANSION | 3
33 | 299005736 | 碗形塞 | PLUG,EXPANSION | 3
34 | 299005837 | 衬套 | BUSHING | 7
35 | 299005865 | 六角法兰面螺栓 | SCREW,HEX FLANGE HEAD CA | 14
36 | 299005868 | 主轴承盖 | CAP,MAIN BEARING | 7
37 | 299012856 | 放水阀 | DRAINCOCK | 1
螺堵
PLUG,PIPE
螺堵
PLUG,PIPE
序号 Item No. | 零件代码 Part No | 中文名称 Chinese Name | 英文名称 English Name | 数量 Quantity | 单位 Unit | 备注 Notes
1 | 299005664 | 螺堵 | PLUG,PIPE | 1
前端齿轮室
HOUSING,GEAR
前端齿轮室
HOUSING,GEAR
序号 Item No. | 零件代码 Part No | 中文名称 Chinese Name | 英文名称 English Name | 数量 Quantity | 单位 Unit | 备注 Notes
1 | 299005781 | 六角法兰面螺栓 | SCREW,HEX FLANGE HEAD CA | 3
2 | 299005818 | 六角法兰面螺栓 | SCREW,HEX FLANGE HEAD CA | 3
3 | 299005825 | 齿轮室密封垫 | GASKET,GEAR HOUSING | 1
4 | 299024952 | 齿轮室 | HOUSING,GEAR | 1
曲轴箱通风件
Crankcase ventilation parts
曲轴箱通风件
Crankcase ventilation parts
序号 Item No. | 零件代码 Part No | 中文名称 Chinese Name | 英文名称 English Name | 数量 Quantity | 单位 Unit | 备注 Notes
1 | 299005654 | 夹子 | CLIP | 1
2 | 299021493 | 管夹 | CLAMP,HOSE | 1
3 | 299005704 | 六角法兰螺母 | NUT,HEXAGON FLANGE | 1
4 | 299005720 | 六角法兰面螺栓 | SCREW,HEX FLANGE HEAD CA | 2
5 | 299012922 | 六角法兰面螺栓 | SCREW,HEX FLANGE HEAD CA | 1
6 | 299012922 | 六角法兰面螺栓 | SCREW,HEX FLANGE HEAD CA | 1
7 | 299005904 | 通风器壳 | HOUSING,BREATHER | 1
8 | 299005954 | 机油回油管 | TUBE,LUB OIL DRAIN | 1
9 | 299021494 | 管路支架 | BRACE,TUBE | 1
10 | 299005958 | 夹子 | CLIP | 1
空压机冷却水管
TUBE,CPR WATER
空压机冷却水管
TUBE,CPR WATER
序号 Item No. | 零件代码 Part No | 中文名称 Chinese Name | 英文名称 English Name | 数量 Quantity | 单位 Unit | 备注 Notes
1 | 299014216 | 直通接头体 | CONNECTOR,MALE | 1
2 | 299014217 | 管夹 | CLAMP,TUBE | 2
3 | 299014219 | 普通T型接头 | TEE,PLAIN ADAPTER | 1
4 | 299014221 | 直角接头体 | ELBOW,MALE ADAPTER | 1
5 | 299022465 | 直通接头体 | CONNECTOR,MALE | 1
6 | 299031367 | 空压机出水管 | TUBE,CPR WATER OUTLET | 1
7 | 299022467 | 空压机进水管 | TUBE,CPR WATER INLET | 1
冷却液辅助连接管
PLUMBING,COO HTR STG AID
冷却液辅助连接管
PLUMBING,COO HTR STG AID
序号 Item No. | 零件代码 Part No | 中文名称 Chinese Name | 英文名称 English Name | 数量 Quantity | 单位 Unit | 备注 Notes
1 | 299005664 | 螺塞 | PLUG,PIPE | 1
空压机进气布置
ARRANGEMENT,CPR AIR INLE
空压机进气布置
ARRANGEMENT,CPR AIR INLE
序号 Item No. | 零件代码 Part No | 中文名称 Chinese Name | 英文名称 English Name | 数量 Quantity | 单位 Unit | 备注 Notes
1 | 299014222 | 弯软管 | HOSE,ELBOW | 2
2 | 299014223 | 直软管接头 | COUPLING,PLAIN HOSE | 1
3 | 299014224 | 空压机进气管 | TUBE,COMPRESSOR AIR INLE | 1
4 | 299014225 | 管夹 | CLAMP,HOSE | 4
滚珠轴承
BEARING,BALL
滚珠轴承
BEARING,BALL
序号 Item No. | 零件代码 Part No | 中文名称 Chinese Name | 英文名称 English Name | 数量 Quantity | 单位 Unit | 备注 Notes
1 | 299005963 | 滚珠轴承 | BEARING,BALL | 1
空压机
COMPRESSOR,AIR
空压机
COMPRESSOR,AIR
序号 Item No. | 零件代码 Part No | 中文名称 Chinese Name | 英文名称 English Name | 数量 Quantity | 单位 Unit | 备注 Notes
1 | 299005710 | 六角法兰面螺栓 | SCREW,HEX FLANGE HEAD CA | 2
2 | 299005728 | 六角法兰螺母 | NUT,HEXAGON FLANGE | 2
3 | 299014226 | 组合软管 | HOSE,FLEXIBLE | 1
4 | 299012880 | 六角法兰面螺栓 | SCREW,HEX FLANGE HEAD CA | 4
5 | 299005807 | 转向动力泵密封垫 | GASKET,HYDRAULIC PUMP | 1
6 | 299014227 | 空压机支架 | BRACE,AIR COMPRESSOR | 1
7 | 299014228 | 垫块 | SPACER,MOUNTING | 1
8 | 299014229 | 普通肘状连接接头 | ELBOW,PLAIN UNION | 1
9 | 299014229 | 普通肘状连接接头 | ELBOW,PLAIN UNION | 1
10 | 299014412 | 空压机 | COMPRESSOR,AIR | 1
11 | 299005912 | 双头螺栓 | STUD,DOUBLE END PLAIN | 2
扭振减振器
DAMPER,VISCOUS VIBRATION
扭振减振器
DAMPER,VISCOUS VIBRATION
序号 Item No. | 零件代码 Part No | 中文名称 Chinese Name | 英文名称 English Name | 数量 Quantity | 单位 Unit | 备注 Notes
1 | 299005752 | 六角法兰面螺栓 | SCREW,HEX FLANGE HEAD CA | 5
2 | 299000054 | 曲轴皮带轮 | PULLEY,CRANKSHAFT | 1
3 | 299005955 | 扭振减振器 | DAMPER,VISCOUS VIBRATION | 1
后处理安装件组
Post-processing mounting kit
后处理安装件组
Post-processing mounting kit
序号 Item No. | 零件代码 Part No | 中文名称 Chinese Name | 英文名称 English Name | 数量 Quantity | 单位 Unit | 备注 Notes
1 | 299022378 | 喷射器座 | BOSS | 1
2 | 299022379 | 温度传感器 | SENSOR,TEMPERATURE | 1
3 | 299022380 | 空气滤清器 | CLEANER,AIR | 1
4 | 299022381 | 喷射器固定螺母 | NUT,TUBE | 1
5 | 299025007 | V型卡箍 | CLAMP,V BAND | 1
6 | 299025004 | 转接盘密封垫 | GASKET,ADAPTER | 1
7 | 299025008 | V型卡箍 | ADAPTER,V BAND | 1
燃油回油管位置
Fuel return pipe position
燃油回油管位置
Fuel return pipe position
序号 Item No. | 零件代码 Part No | 中文名称 Chinese Name | 英文名称 English Name | 数量 Quantity | 单位 Unit | 备注 Notes
1 | 299022474 | 直通接头体 | CONNECTOR,MALE | 1
电子附件组
Electronic accessories
电子附件组
Electronic accessories
序号 Item No. | 零件代码 Part No | 中文名称 Chinese Name | 英文名称 English Name | 数量 Quantity | 单位 Unit | 备注 Notes
1 | 299005733 | 六角法兰面螺栓 | SCREW,HEX FLANGE HEAD CA | 1
2 | 299005902 | 搭铁线 | WIRE,GROUND | 1
3 | 299005933 | 锁紧垫片 | WASHER,LOCK | 1
节温器
THERMOSTAT
节温器
THERMOSTAT
序号 Item No. | 零件代码 Part No | 中文名称 Chinese Name | 英文名称 English Name | 数量 Quantity | 单位 Unit | 备注 Notes
1 | 299024769 | 节温器 | THERMOSTAT | 1
发电机安装件
ALTERNATOR INSTALLATION
发电机安装件
ALTERNATOR INSTALLATION
序号 Item No. | 零件代码 Part No | 中文名称 Chinese Name | 英文名称 English Name | 数量 Quantity | 单位 Unit | 备注 Notes
1 | 299005666 | 平垫圈 | WASHER,PLAIN | 2
2 | 299005666 | 平垫圈 | WASHER,PLAIN | 2
3 | 299012879 | 六角法兰面螺栓 | SCREW,HEX FLANGE HEAD CA | 1
4 | 299005674 | 六角头螺栓 | SCREW,HEXAGON HEAD CAP | 1
5 | 299005680 | 发电机支架 | BRACKET,ALTERNATOR | 1
6 | 299005718 | 六角头螺栓 | SCREW,HEXAGON HEAD CAP | 1
7 | 299005727 | 六角法兰面螺栓 | SCREW,HEX FLANGE HEAD CA | 3
8 | 299005901 | 发电机支架 | SUPPORT,ALTERNATOR | 1
9 | 299005945 | 六角头螺母 | NUT,REGULAR HEXAGON | 1
10 | 299005945 | 六角头螺母 | NUT,REGULAR HEXAGON | 1
发动机前悬置支架
SUPPORT,FRONT ENGINE
发动机前悬置支架
SUPPORT,FRONT ENGINE
序号 Item No. | 零件代码 Part No | 中文名称 Chinese Name | 英文名称 English Name | 数量 Quantity | 单位 Unit | 备注 Notes
1 | 299005725 | 六角法兰面螺栓 | SCREW,HEX FLANGE HEAD CA | 4
2 | 299031368 | 发动机前悬置支架 | SUPPORT,FRONT ENGINE | 1
风扇驱动件组
Fan driving
风扇驱动件组
Fan driving
序号 Item No. | 零件代码 Part No | 中文名称 Chinese Name | 英文名称 English Name | 数量 Quantity | 单位 Unit | 备注 Notes
1 | 299005690 | 风扇支架 | SUPPORT,FAN | 1
2 | 299005710 | 六角法兰面螺栓 | SCREW,HEX FLANGE HEAD CA | 4
3 | 299005782 | 风扇皮带轮 | PULLEY,FAN | 1
风扇驱动安装件组
Fan driving installation
风扇驱动安装件组
Fan driving installation
序号 Item No. | 零件代码 Part No | 中文名称 Chinese Name | 英文名称 English Name | 数量 Quantity | 单位 Unit | 备注 Notes
1 | 299005726 | 六角法兰面螺栓 | SCREW,HEX FLANGE HEAD CA | 4
2 | 299005754 | 夹紧板 | PLATE,CLAMPING | 1
燃油滤清器
Fuel filter
燃油滤清器
Fuel filter
序号 Item No. | 零件代码 Part No | 中文名称 Chinese Name | 英文名称 English Name | 数量 Quantity | 单位 Unit | 备注 Notes
1 | 299014231 | 六角法兰面螺栓 | SCREW,HEX FLANGE HEAD CA | 2
2 | 299022468 | 燃油滤清器座 | HEAD,FUEL FILTER | 1
3 | 299021501 | 燃油滤清器 | FILTER,FUEL | 1
4 | 299021502 | 燃油滤清器 | FILTER,FUEL | 1
5 | 299022633 | 六角法兰面螺栓 | SCREW,STUDDED FLANGE CAP | 2
燃油滤清器连接管路
Fuel filter pipe line
燃油滤清器连接管路
Fuel filter pipe line
序号 Item No. | 零件代码 Part No | 中文名称 Chinese Name | 英文名称 English Name | 数量 Quantity | 单位 Unit | 备注 Notes
1 | 299012922 | 六角法兰面螺栓 | SCREW,HEX FLANGE HEAD CA | 1
2 | 299022469 | 管路支架 | BRACE,TUBE | 1
3 | 299022470 | 燃油输油管 | TUBE,FUEL SUPPLY | 1
4 | 299022471 | 燃油输油管 | TUBE,FUEL SUPPLY | 1
飞轮壳管路
PLUMBING,FLYWHEEL HOUSING
飞轮壳管路
PLUMBING,FLYWHEEL HOUSING
序号 Item No. | 零件代码 Part No | 中文名称 Chinese Name | 英文名称 English Name | 数量 Quantity | 单位 Unit | 备注 Notes
1 | 299014132 | 塑料堵塞 | PLUG,ORIFICE | 1
燃油进油装置
Fuel inlet device
燃油进油装置组
Fuel inlet device
序号 Item No. | 零件代码 Part No | 中文名称 Chinese Name | 英文名称 English Name | 数量 Quantity | 单位 Unit | 备注 Notes
1 | 299022472 | 直通接头体 | CONNECTOR,MALE | 1
燃油泵安装件
Fuel pump installation
燃油泵安装件
Fuel pump installation
序号 Item No. | 零件代码 Part No | 中文名称 Chinese Name | 英文名称 English Name | 数量 Quantity | 单位 Unit | 备注 Notes
| 299014326 | 燃油泵 | PUMP,FUEL INJECTION | 1
1 | 299005677 | 双头螺栓 | STUD,DOUBLE END PLAIN | 4
2 | 299014241 | O形密封圈 | SEAL,O RING | 1
3 | 299014242 | 六角法兰面螺栓 | SCREW,HEX FLANGE HEAD CA | 1
4 | 299005944 | 六角法兰螺母 | NUT,HEXAGON FRANGE | 4
5 | 299014243 | 六角法兰面螺栓 | SCREW,HEX FLANGE HEAD CA | 1
6 | 299014246 | 燃油泵支架 | SUPPORT,FUEL PUMP | 1
7 | 299024832 | 矩形密封圈 | SEAL,RECTANGULAR RING | 1
8 | 299022473 | 燃油泵齿轮 | GEAR,FUEL PUMP | 1
输油泵
PUMP,FUEL TRANSFER
输油泵
PUMP,FUEL TRANSFER
序号 Item No. | 零件代码 Part No | 中文名称 Chinese Name | 英文名称 English Name | 数量 Quantity | 单位 Unit | 备注 Notes
1 | 299014413 | 输油泵 | PUMP,FUEL TRANSFER | 1
燃油管路
TUBE,FUEL
燃油管路
TUBE,FUEL
序号 Item No. | 零件代码 Part No | 中文名称 Chinese Name | 英文名称 English Name | 数量 Quantity | 单位 Unit | 备注 Notes
1 | 299014231 | 六角法兰面螺栓 | SCREW,HEX FLANGE HEAD CA | 2
2 | 299014252 | 管夹 | CLIP | 1
3 | 299014247 | 琶形接头螺栓 | SCREW,BANJO CONNECTOR | 4
4 | 299005733 | 六角法兰面螺栓 | SCREW,HEX FLANGE HEAD CA | 1
5 | 299001578 | 琶形接头螺栓 | SCREW,BANJO CONNECTOR | 1
6 | 299005841 | 检查阀 | VALVE,CHECK | 1
7 | 299013891 | 密封垫圈 | WASHER,SEALING | 3
8 | 299014150 | 密封垫圈 | WASHER,SEALING | 9
9 | 299014254 | 燃油回油管 | TUBE,FUEL DRAIN | 1
10 | 299014256 | 燃油回油管 | TUBE,FUEL DRAIN | 1
11 | 299014896 | 燃油回油管 | TUBE,FUEL DRAIN | 1
12 | 299025005 | 燃油接头 | CONNECTION,FUEL BLOCK | 1
飞轮安装件
Flywheel installation
飞轮安装件
Flywheel installation
序号 Item No. | 零件代码 Part No | 中文名称 Chinese Name | 英文名称 English Name | 数量 Quantity | 单位 Unit | 备注 Notes
1 | 299005703 | 平垫圈 | WASHER,PLAIN | 4
2 | 299005703 | 平垫圈 | WASHER,PLAIN | 4
3 | 299001616 | 六角头螺栓 | SCREW,HEXAGON HEAD CAP | 4
4 | 299001616 | 六角头螺栓 | SCREW,HEXAGON HEAD CAP | 4
前齿轮室
Front gear house
前齿轮室
Front gear house
序号 Item No. | 零件代码 Part No | 中文名称 Chinese Name | 英文名称 English Name | 数量 Quantity | 单位 Unit | 备注 Notes
1 | 299007994 | 齿轮室盖 | COVER,GEAR | 1
2 | 299005708 | 六角法兰面螺栓 | SCREW,HEX FLANGE HEAD CA | 13
3 | 299005783 | 六角法兰面螺栓 | SCREW,HEX FLANGE HEAD CA | 11
4 | 299005802 | 锁紧螺母 | NUT,LOCK | 5
5 | 299005811 | 油封 | SEAL,OIL | 1
6 | 299005810 | 油封座 | CARRIER,SEAL | 1
7 | 299001513 | 油封 | SEAL,OIL | 1
齿轮室盖安装件
COVER INSTALLATION,GEAR
齿轮室盖安装件
COVER INSTALLATION,GEAR
序号 Item No. | 零件代码 Part No | 中文名称 Chinese Name | 英文名称 English Name | 数量 Quantity | 单位 Unit | 备注 Notes
1 | 299005708 | 六角法兰面螺栓 | SCREW,HEX FLANGE HEAD CA | 2
预热器管路组
Preheating pipe line
预热器管路组
Preheating pipe line
序号 Item No. | 零件代码 Part No | 中文名称 Chinese Name | 英文名称 English Name | 数量 Quantity | 单位 Unit | 备注 Notes
1 | 299005655 | 碗形塞 | PLUG,EXPANSION | 2
2 | 299005663 | 螺堵 | PLUG,PIPE | 5
3 | 299005664 | 螺堵 | PLUG,PIPE | 1
4 | 299005664 | 螺堵 | PLUG,PIPE | 2
进气连接件组
CONNECTION,AIR INTAKE
进气连接件组
CONNECTION,AIR INTAKE
序号 Item No. | 零件代码 Part No | 中文名称 Chinese Name | 英文名称 English Name | 数量 Quantity | 单位 Unit | 备注 Notes
1 | 299014258 | V形卡箍 | CLAMP,V BAND | 1
2 | 299014259 | O形密封圈 | SEAL,O RING | 1
3 | 299014260 | 出气连接件 | CONNECTION,AIR TRANSFER | 1
4 | 299014261 | 进气连接管 | CONNECTION,AIR INTAKE | 1
进气连接安装件组
CONNECTION INSTALLATION,AIR INTAKE
进气连接安装件组
CONNECTION INSTALLATION,AIR INTAKE
序号 Item No. | 零件代码 Part No | 中文名称 Chinese Name | 英文名称 English Name | 数量 Quantity | 单位 Unit | 备注 Notes
1 | 299014262 | 六角法兰面螺栓 | SCREW,HEX FLANGE HEAD CA | 2
2 | 299014263 | 六角法兰面螺栓 | SCREW,HEX FLANGE HEAD CA | 2
3 | 299014205 | 连接管垫 | GASKET,CONNECTION | 1
进气歧管
Intake manifold
进气歧管
Intake manifold
序号 Item No. | 零件代码 Part No | 中文名称 Chinese Name | 英文名称 English Name | 数量 Quantity | 单位 Unit | 备注 Notes
1 | 299000050 | 六角法兰面螺栓 | SCREW,HEX FLANGE HEAD CA | 12
2 | 299005892 | 六角法兰面螺栓 | SCREW,STUDDED FLANGE CAP | 2
3 | 299014264 | 进气歧管盖 | COVER,INTAKE MANIFOLD | 1
进气过渡管
PIPE,AIR TRANSFER
进气过渡管
PIPE,AIR TRANSFER
序号 Item No. | 零件代码 Part No | 中文名称 Chinese Name | 英文名称 English Name | 数量 Quantity | 单位 Unit | 备注 Notes
1 | 299005662 | 螺堵 | PLUG,PIPE | 2
2 | 299021140 | V型卡箍 | CLAMP,V BAND | 1
3 | 299005700 | O形密封圈 | SEAL,O RING | 1
4 | 299005701 | 进气过渡管 | PIPE,AIR TRANSFER | 1
发动机吊耳
BRACKET,LIFTING
发动机吊耳
BRACKET,LIFTING
序号 Item No. | 零件代码 Part No | 中文名称 Chinese Name | 英文名称 English Name | 数量 Quantity | 单位 Unit | 备注 Notes
1 | 299005906 | 发动机吊耳 | BRACKET,LIFTING | 1
2 | 299005919 | 六角法兰面螺栓 | SCREW,HEX FLANGE HEAD CA | 2
3 | 299005942 | 发动机吊耳 | BRACKET,LIFTING | 1
发动机吊耳安装件
BRACKET INSTALLATION,LIFTING
发动机吊耳安装件
BRACKET INSTALLATION,LIFTING
序号 Item No. | 零件代码 Part No | 中文名称 Chinese Name | 英文名称 English Name | 数量 Quantity | 单位 Unit | 备注 Notes
1 | 299005733 | 六角法兰面螺栓 | SCREW,HEX FLANGE HEAD CA | 2
2 | 299005893 | 六角法兰面螺栓 | SCREW,HEX FLANGE HEAD CA | 1
机油冷却器
OIL COOLER
机油冷却器
OIL COOLER
序号 Item No. | 零件代码 Part No | 中文名称 Chinese Name | 英文名称 English Name | 数量 Quantity | 单位 Unit | 备注 Notes
1 | 299005757 | 机油冷却器芯密封垫 | GASKET,OIL COOLER CORE | 1
2 | 299005787 | 机油冷却器盖密封垫 | GASKET,LUB OIL CLR COVER | 1
3 | 299005831 | 六角法兰面螺栓 | SCREW,STUDDED FLANGE CAP | 3
4 | 299024835 | 机油冷却器芯 | CORE,COOLER | 1
5 | 299005855 | 六角法兰面螺栓 | SCREW,HEX FLANGE HEAD CA | 8
6 | 299005910 | 机油滤清器座 | HEAD,LUB OIL FILTER | 1
机油滤清器
ELEMENT,LUB OIL FILTER
机油滤清器
ELEMENT,LUB OIL FILTER
序号 Item No. | 零件代码 Part No | 中文名称 Chinese Name | 英文名称 English Name | 数量 Quantity | 单位 Unit | 备注 Notes
1 | 299001561 | 机油滤清器元件 | ELEMENT,LUB OIL FILTER | 1
机油标尺
DIPSTICK
机油标尺
DIPSTICK
序号 Item No. | 零件代码 Part No | 中文名称 Chinese Name | 英文名称 English Name | 数量 Quantity | 单位 Unit | 备注 Notes
1 |  | 夹子 | CLIP | 1
2 | 299005815 | 碗形塞 | PLUG,EXPANSION | 1
3 | 299024838 | 机油标尺 | DIPSTICK | 1
机油泵
PUMP,LUBRICATING OIL
机油泵
PUMP,LUBRICATING OIL
序号 Item No. | 零件代码 Part No | 中文名称 Chinese Name | 英文名称 English Name | 数量 Quantity | 单位 Unit | 备注 Notes
1 | 299005712 | 六角头螺栓 | SCREW,HEXAGON HEAD CAP | 4
2 | 299000067 | 机油泵 | PUMP,LUBRICATING OIL | 1
加机油装置
OIL FILLER
加机油装置
OIL FILLER
序号 Item No. | 零件代码 Part No | 中文名称 Chinese Name | 英文名称 English Name | 数量 Quantity | 单位 Unit | 备注 Notes
1 | 299005798 | 矩形密封圈 | SEAL,RECTANGULAR RING | 1
2 | 299005731 | 矩形密封圈 | SEAL,RECTANGULAR RING | 1
3 | 299005771 | 加机油连接管 | CONNECTION,OIL FILLER | 1
4 | 299005753 | 加机油口盖 | CAP,FILLER | 1
缸体加油附件组
OIL FILLER ACCESSORIES
缸体加油附件组
OIL FILLER ACCESSORIES
序号 Item No. | 零件代码 Part No | 中文名称 Chinese Name | 英文名称 English Name | 数量 Quantity | 单位 Unit | 备注 Notes
1 | 299012858 | 六角法兰面螺栓 | SCREW,HEX FLANGE HEAD CA | 2
2 | 299005768 | 碗形塞 | PLUG,EXPANSION | 1
3 | 299005847 | 回油管 | CONNECTION,OIL DRAIN | 1
4 | 299005739 | 矩形密封圈 | SEAL,RECTANGULAR RING | 1
5 | \ | 六角法兰面螺栓 | SCREW,HEX FLANGE HEAD CA | 1
油底壳
PAN,OIL
油底壳
PAN,OIL
序号 Item No. | 零件代码 Part No | 中文名称 Chinese Name | 英文名称 English Name | 数量 Quantity | 单位 Unit | 备注 Notes
1 | 299005665 | 螺堵 | PLUG,PIPE | 1
2 | 299005706 | 六角法兰面螺栓 | SCREW,HEX FLANGE HEAD CA | 2
3 | 299005720 | 六角法兰面螺栓 | SCREW,HEX FLANGE HEAD CA | 1
4 | 299005724 | 密封垫圈 | WASHER,SEALING | 1
5 | 299005737 | 六角法兰面螺母 | NUT,HEXAGON FLANGE | 1
6 | 299005741 | 六角法兰面螺栓 | SCREW,HEX FLANGE HEAD CA | 16
7 | 299005747 | 平垫圈 | WASHER,PLAIN | 1
8 | 299005749 | 六角法兰面螺栓 | SCREW,HEX FLANGE HEAD CA | 2
9 | 299005764 | 六角法兰面螺栓 | SCREW,HEX FLANGE HEAD CA | 16
10 | 299005769 | 密封垫圈 | WASHER,SEALING | 1
11 | 299005773 | 螺塞 | PLUG,THREADED | 1
12 | 299005774 | 螺塞 | PLUG,THREADED | 1
13 | 299005784 | 垫块 | SPACER,MOUNTING | 2
14 | 299005785 | 管路支架 | BRACE,TUBE | 1
15 | 299005805 | 机油吸油管密封垫 | GASKET,OIL SUC CONNECTIO | 1
16 | 299005824 | 油底壳 | PAN,OIL | 1
17 | 299014897 | 机油吸油管 | CONNECTION,OIL SUCTION | 1
18 | 299005849 | 夹紧板 | PLATE,CLAMPING | 4
19 | 299005878 | 油底壳密封垫 | GASKET,OIL PAN | 1
可选设计
Optional design
可选设计
Optional design
序号 Item No. | 零件代码 Part No | 中文名称 Chinese Name | 英文名称 English Name | 数量 Quantity | 单位 Unit | 备注 Notes
1 | 299022332 | 进气温度传感器 | Intake temperature sensor | 1
2 | 299022388 | 氮氧传感器 | Nox sensor | 1
3 | 299022384 | 排气温度传感器 | Exhaust temperature sensor | 1
4 | 299022385 | 尿素喷射器 | INJECTOR,DOSER | 1
5 | 299031369 | 排气处理器 | DEVICE,AFTERTREATME | 1
6 | 299022387 | 尿素泵 | Urea metering pump | 1
发动机控制模块安装件
Engine control model installation
发动机控制模块安装件
Engine control model installation
序号 Item No. | 零件代码 Part No | 中文名称 Chinese Name | 英文名称 English Name | 数量 Quantity | 单位 Unit | 备注 Notes
1 | 299014150 | 密封垫圈 | WASHER,SEALING | 1
2 | 299014266 | 燃油输油管 | TUBE,FUEL SUPPLY | 1
3 | 299014327 | 燃油输油管 | TUBE,FUEL SUPPLY | 1
4 | 299014237 | 接头 | CONNECTION,ADAPTER | 1
发动机控制模块
Engine control model
发动机控制模块
Engine control model
序号 Item No. | 零件代码 Part No | 中文名称 Chinese Name | 英文名称 English Name | 数量 Quantity | 单位 Unit | 备注 Notes
1 | 299009316 | 电控模块 | MODULE,ELECTRONIC CONTRO | 1
2 | 299021948 | 电控模块 | MODULE,ELECTRONIC CONTRO | 1
3 | 299019159 | 位置传感器 | SENSOR,POSITION | 1
4 | 299019153 | 位置传感器 | SENSOR,POSITION | 1
5 | 299001569 | 六角法兰面螺栓 | SCREW,HEX FLANGE HEAD CA | 1
6 | 299001569 | 六角法兰面螺栓 | SCREW,HEX FLANGE HEAD CA | 1
7 | 299013847 | 六角法兰面螺栓 | SCREW,HEX FLANGE HEAD CA | 1
8 | 299013851 | 六角法兰面螺栓 | SCREW,HEX FLANGE HEAD CA | 4
9 | 299005749 | 六角法兰面螺栓 | SCREW,HEX FLANGE HEAD CA | 1
10 | 299013868 | 带密封圈螺栓 | SCREW,CAPTIVE WASHER CAP | 1
11 | 299013874 | 六角法兰面螺栓 | SCREW,STUDDED FLANGE CAP | 3
12 | 299013886 | 减震块 | ISOLATOR,VIBRATION | 4
13 | 299013887 | 减震块 | ISOLATOR,VIBRATION | 4
14 | 299013888 | 内六角头螺钉 | SCREW,SOCKET HEAD CAP | 1
15 | 299013905 | 搭铁线 | WIRE,GROUND | 1
16 | 299030889 | 报警温度传感器 | SENSOR,PRS TEMPERATURE | 1
17 | 299013967 | 温度传感器 | SENSOR,TEMPERATURE | 1
18 | 299014899 | 参数牌 | DATAPLATE | 1
19 | 299030890 | 压力传感器 | SENSOR,PRESSURE | 1
20 | 299019147 | 压力传感器 | SENSOR,PRESSURE | 1
性能件
Performance parts
性能件
Performance parts
序号 Item No. | 零件代码 Part No | 中文名称 Chinese Name | 英文名称 English Name | 数量 Quantity | 单位 Unit | 备注 Notes
1 | 299001568 | 六角头螺栓 | SCREW,HEXAGON HEAD CAP | 2
2 | 299005767 | 挡圈 | RING,RETAINING | 12
3 | 299005772 | 活塞油环 | RING,OIL PISTON | 6
4 | 299014330 | 活塞压缩环 | RING,COMPRESSION PISTON | 6
5 | 299005820 | 凸轮轴止推片 | SUPPORT,CAMSHAFT THRUST | 1
6 | 299005840 | 活塞销 | PIN,PISTON | 6
7 | 299001597 | 连杆瓦 | BEARING,CONNECTING ROD | 6
8 | 299000051 | 连杆瓦 | BEARING,CONNECTING ROD | 6
9 | 299014273 | 六角法兰面螺栓 | SCREW,HEX FLANGE HEAD CA | 12
10 | 299000049 | 连杆 | ROD,ENGINE CONNECTING | 6
11 | 299014193 | 喷油器压板 | CLAMP,INJECTOR | 6
12 | 299014415 | 凸轮轴 | CAMSHAFT | 1
13 | 299022475 | 凸轮轴齿轮 | GEAR,CAMSHAFT | 1
14 | 299021978 | 活塞 | PISTON,ENGINE | 6
15 | 299021979 | 活塞压缩环 | RING,COMPRESSION PISTON | 6
16 | 299014900 | 喷油器 | INJECTOR | 6
缸盖
HEAD,CYLINDER
缸盖
HEAD,CYLINDER
序号 Item No. | 零件代码 Part No | 中文名称 Chinese Name | 英文名称 English Name | 数量 Quantity | 单位 Unit | 备注 Notes
1 | 299005696 | 螺塞 | PLUG,THREADED | 1
2 | 299005844 | 六角法兰面螺栓 | SCREW,HEX FLANGE HEAD CA | 26
3 | 299000046 | 缸盖密封垫 | GASKET,CYLINDER HEAD | 1
4 | 299024953 | 缸盖 | HEAD,CYLINDER | 1
5 | 299005647 | 气阀杆油封 | SEAL,VALVE STEM | 24
6 | 299019101 | 气阀锁片 | COLLET,VALVE | 48
7 | 299000055 | 气阀弹簧座 | RETAINER,VALVE SPRING | 24
8 | 299000056 | 气门弹簧 | SPRING,VALVE | 24
9 | 299016395 | 排气阀 | VALVE,EXHAUST | 12
10 | 299024376 | 缸盖 | HEAD,CYLINDER | 1
11 | 299005668 | 碗形塞 | PLUG,EXPANSION | 2
12 | 299005832 | 碗形塞 | PLUG,EXPANSION | 1
13 | 299005833 | 碗形塞 | PLUG,EXPANSION | 2
14 | 299005834 | 碗形塞 | PLUG,EXPANSION | 6
15 | 299005835 | 碗形塞 | PLUG,EXPANSION | 1
16 | 299021982 | 气门座圈 | INSERT,VALVE | 12
17 | 299019116 | 气门导管 | GUIDE,VALVE STEM | 24
18 | 299021497 | 碗形塞 | PLUG,EXPANSION | 18
19 | 299019117 | 气门座圈 | INSERT,VALVE | 12
20 | 299019114 | 进气阀 | VALVE,INTAKE | 12
增压器
TURBOCHARGER
增压器
TURBOCHARGER
序号 Item No. | 零件代码 Part No | 中文名称 Chinese Name | 英文名称 English Name | 数量 Quantity | 单位 Unit | 备注 Notes
1 | 299014901 | 增压器 | TURBOCHARGER | 1
2 | 299005697 | 双头螺柱 | STUD,DOUBLE END PLAIN | 4
3 | 299005698 | 六角法兰面螺母 | NUT,HEXAGON FLANGE | 4
4 | 299005715 | 增压器密封垫 | GASKET,TURBOCHARGER | 1
喷油器管路
Fuel injector line
喷油器管路
Fuel injector line
序号 Item No. | 零件代码 Part No | 中文名称 Chinese Name | 英文名称 English Name | 数量 Quantity | 单位 Unit | 备注 Notes
1 | 299005720 | 六角法兰面螺栓 | SCREW,HEX FLANGE HEAD CA | 1
2 | 299014243 | 六角法兰面螺栓 | SCREW,HEX FLANGE HEAD CA | 3
3 | 299014276 | 高压油管 | TUBE,INJECTOR FUEL SUPPL | 1
4 | 299014277 | 高压油管 | TUBE,INJECTOR FUEL SUPPL | 4
5 | 299014278 | 高压油管 | TUBE,INJECTOR FUEL SUPPL | 1
6 | 299014335 | 管路支架 | BRACE,TUBE | 1
7 | 299014336 | 燃油输油管 | TUBE,FUEL SUPPLY | 1
8 | 299014337 | 管路支架 | BRACE,TUBE | 1
9 | 299014904 | 高压共轨管 | MANIFOLD,FUEL | 1
10 | 299014195 | 喷油器油管座 | RETAINER,INJ FUL SUP CNR | 6
11 | 299014201 | 标签 | DECAL,SAFETY | 1
12 | 299024954 | 喷油器输油接头 | CONNECTOR,INJ FUEL SUPPL | 6
摇臂
ROCKER LEVER
摇臂
ROCKER LEVER
序号 Item No. | 零件代码 Part No | 中文名称 Chinese Name | 英文名称 English Name | 数量 Quantity | 单位 Unit | 备注 Notes
1 | 299005716 | 六角法兰面螺栓 | SCREW,HEX FLANGE HEAD CA | 7
2 | 299005848 | 推杆 | ROD,PUSH | 12
3 | 299005854 | 气阀室盖密封垫 | GASKET,RKR LEVER HOUSING | 1
4 | 299019118 | 摇臂总成 | ASSEMBLY,ROCKER LEVER | 6
5 | 299005952 | 摇臂室 | HOUSING,ROCKER LEVER | 1
6 | 299019148 | 气阀摇臂桥 | CROSSHEAD,VALVE | 12
发动机冷却液出气管组
Outlet pipe,cooling liquid
发动机冷却液出气管组
Outlet pipe,cooling liquid
序号 Item No. | 零件代码 Part No | 中文名称 Chinese Name | 英文名称 English Name | 数量 Quantity | 单位 Unit | 备注 Notes
1 | 299005814 | 接头 | FITTING,ORIFICE | 1
隔热罩
SHIELD,HEAT
隔热罩
SHIELD,HEAT
序号 Item No. | 零件代码 Part No | 中文名称 Chinese Name | 英文名称 English Name | 数量 Quantity | 单位 Unit | 备注 Notes
1 | 299001569 | 六角法兰面螺栓 | SCREW,HEX FLANGE HEAD CA | 5
2 | 299005733 | 六角法兰面螺栓 | SCREW,HEX FLANGE HEAD CA | 5
3 | 299005733 | 六角法兰面螺栓 | SCREW,HEX FLANGE HEAD CA | 4
4 | 299014905 | 隔热罩支架 | BRACKET,HEAT SHIELD | 1
5 | 299014906 | 隔热罩支架 | BRACKET,HEAT SHIELD | 1
6 | 299024377 | 隔热罩 | SHIELD,HEAT | 1
起动机安装件
Starter installation
起动机安装件
Starter installation
序号 Item No. | 零件代码 Part No | 中文名称 Chinese Name | 英文名称 English Name | 数量 Quantity | 单位 Unit | 备注 Notes
1 | 299001606 | 十二角头螺栓 | SCREW,TWELVE POINT CAP | 3
排气歧管
MANIFOLD,EXHAUST
排气歧管
MANIFOLD,EXHAUST
序号 Item No. | 零件代码 Part No | 中文名称 Chinese Name | 英文名称 English Name | 数量 Quantity | 单位 Unit | 备注 Notes
1 | 299005836 | 垫块 | SPACER,MOUNTING | 12
2 | 299005828 | 六角法兰面螺栓 | SCREW,HEX FLANGE HEAD CA | 12
3 | 299005800 | 排气歧管密封垫 | GASKET,EXHAUST MANIFOLD | 6
4 | 299014908 | 排气歧管 | MANIFOLD,EXHAUST | 1
5 | 299014342 | 排气歧管 | MANIFOLD,EXHAUST | 1
螺塞
PLUG,THREADED
螺塞
PLUG,THREADED
序号 Item No. | 零件代码 Part No | 中文名称 Chinese Name | 英文名称 English Name | 数量 Quantity | 单位 Unit | 备注 Notes
1 | 299005669 | 螺塞 | PLUG,THREADED | 2
增压器管路
TUBE,TUR
增压器管路
TUBE,TUR
序号 Item No. | 零件代码 Part No | 中文名称 Chinese Name | 英文名称 English Name | 数量 Quantity | 单位 Unit | 备注 Notes
1 | 299005679 | 直软管 | HOSE,PLAIN | 1
2 | 299005682 | 管夹 | CLAMP,HOSE | 2
3 | 299022478 | 组合软管 | HOSE,FLEXIBLE | 1
4 | 299005918 | 接头体 | UNION,MALE | 2
5 | 299001569 | 六角法兰面螺栓 | SCREW,HEX FLANGE HEAD CA | 2
7 | 299005791 | O形密封圈 | SEAL,O RING | 1
8 | 299005792 | 增压器回油管 | TUBE,TUR OIL DRAIN | 1
9 | 299005801 | 回油管密封垫 | GASKET,OIL DRAIN | 1
10 | 299031370 | 增压器回油管 | TUBE,TUR OIL DRAIN | 1
气阀室罩
COVER,VALVE
气阀室罩
COVER,VALVE
序号 Item No. | 零件代码 Part No | 中文名称 Chinese Name | 英文名称 English Name | 数量 Quantity | 单位 Unit | 备注 Notes
1 | 299005709 | 六角法兰面螺栓 | SCREW,HEX FLANGE HEAD CA | 7
2 | 299005843 | 减振块 | ISOLATOR,VIBRATION | 8
3 | 299005858 | 气阀室罩 | COVER,VALVE | 1
4 | 299000044 | 气阀室盖密封垫 | GASKET,VALVE COVER | 1
5 | 299024846 | 加机油口盖 | CAP,FILLER | 1
6 | 299000043 | 气阀室罩 | COVER,VALVE | 1
7 | 299024378 | 六角法兰面螺栓 | SCREW,STUDDED FLANGE CAP | 1
进水管连接件
CONNECTION,WATER INLET
进水管连接件
CONNECTION,WATER INLET
序号 Item No. | 零件代码 Part No | 中文名称 Chinese Name | 英文名称 English Name | 数量 Quantity | 单位 Unit | 备注 Notes
1 | 299005664 | 螺堵 | PLUG,PIPE | 1
2 | 299005663 | 螺堵 | PLUG,PIPE | 1
3 | 299001569 | 六角法兰面螺栓 | SCREW,HEX FLANGE HEAD CA | 2
4 | 299014344 | 进水连接管 | CONNECTION,WATER INLET | 1
5 | 299007922 | 密封垫 | GASKET,CONNECTION | 1
出水管连接件
CONNECTION,WATER OUTLET
出水管连接件
CONNECTION,WATER OUTLET
序号 Item No. | 零件代码 Part No | 中文名称 Chinese Name | 英文名称 English Name | 数量 Quantity | 单位 Unit | 备注 Notes
1 | 299005708 | 六角法兰面螺栓 | SCREW,HEX FLANGE HEAD CA | 2
2 | 299005826 | 出水连接件 | CONNECTION,WATER OUTLET | 1
水泵
PUMP,WATER
水泵
PUMP,WATER
序号 Item No. | 零件代码 Part No | 中文名称 Chinese Name | 英文名称 English Name | 数量 Quantity | 单位 Unit | 备注 Notes
1 | 299005670 | 六角法兰面螺栓 | SCREW,HEX FLANGE HEAD CA | 3
2 | 299001594 | O形密封圈 | SEAL,O RING | 1
3 | 299013228 | 水泵 | PUMP,WATER | 1
皮带张紧轮
TENSIONER,BELT
皮带张紧轮
TENSIONER,BELT
序号 Item No. | 零件代码 Part No | 中文名称 Chinese Name | 英文名称 English Name | 数量 Quantity | 单位 Unit | 备注 Notes
1 | 299005675 | 六角法兰面螺栓 | SCREW,HEX FLANGE HEAD CA | 1
2 | 299001590 | 皮带涨紧轮 | TENSIONER,BELT | 1
水泵驱动
WATER PUMP DRIVE
水泵驱动
WATER PUMP DRIVE
序号 Item No. | 零件代码 Part No | 中文名称 Chinese Name | 英文名称 English Name | 数量 Quantity | 单位 Unit | 备注 Notes
1 | 299005711 | 六角法兰面螺栓 | SCREW,HEX FLANGE HEAD CA | 1
2 | 299005930 | 多楔带 | BELT,V RIBBED | 1
3 | 299005770 | 防尘罩 | SHIELD,DUST | 1
4 | 299005794 | 惰轮轴 | SHAFT,IDLER | 1
5 | \ | \ | \ | \
6 | 299022309 | 惰轮 | PULLEY,IDLER | 1
电控模块线束
HARNESS,ETR CNT MDL WRG
电控模块线束
HARNESS,ETR CNT MDL WRG
序号 Item No. | 零件代码 Part No | 中文名称 Chinese Name | 英文名称 English Name | 数量 Quantity | 单位 Unit | 备注 Notes
1 | 299014345 | 环箍 | CLAMP,WIRE TIE | 1
2 | 299014295 | 六角法兰面螺栓 | SCREW,HEX FLANGE HEAD CA | 1
3 | 299013846 | 六角法兰面螺栓 | SCREW,HEX FLANGE HEAD CA | 1
4 | 299005733 | 六角法兰面螺栓 | SCREW,HEX FLANGE HEAD CA | 1
5 | 299005737 | 六角法兰面螺母 | NUT,HEXAGON FLANGE | 2
6 | 299005749 | 六角法兰面螺栓 | SCREW,HEX FLANGE HEAD CA | 3
7 | \ | \ | \ | \
8 | 299014296 | 线束夹子 | CLIP,WIRE RETAINING | 8
9 | 299014297 | 线束 | HARNESS,WIRING | 3
10 | 299014909 | 电控模块线束 | HARNESS,ETR CNT MDL WRG | 1
增压器排气连接件
EXH OUT CONNECTIO
增压器排气连接件
EXH OUT CONNECTIO
序号 Item No. | 零件代码 Part No | 中文名称 Chinese Name | 英文名称 English Name | 数量 Quantity | 单位 Unit | 备注 Notes
1 | 299014349 | 管夹 | CLAMP,RETAINING | 2
2 | 299014350 | 六角螺母 | NUT,REGULAR HEXAGON | 2
3 | 299013851 | 六角法兰面螺栓 | SCREW,HEX FLANGE HEAD CA | 2
4 | 299014347 | 平垫圈 | WASHER,PLAIN | 2
5 | 299014348 | 排气连接管密封垫 | GASKET,EXH OUT CONNECTIO | 1
飞轮壳、飞轮、起动机安装组
Mounting components
飞轮壳、飞轮、起动机安装组
Mounting components
序号 Item No. | 零件代码 Part No. | 中文名称 Chinese Name | 英文名称 English Name | 数量 Quantity | 单位 Unit | 备注 Notes
1 | 210300120 | 起动机 | Starter | 1
2 | 210200450 | 飞轮壳 | Casing, flywheel | 1
3 | 210200170 | 一轴轴承 | 1st bearing | 1
4 | 210200023 | 飞轮总成 | Flywheel assy | 1
发动机悬置
Engine mounting
发动机悬置
Engine mounting
序号 Item No. | 零件代码 Part No. | 中文名称 Chinese Name | 英文名称 English Name | 数量 Quantity | 单位 Unit | 备注 Notes
1 | 311000330 | 托架总成-缓速器,320700030 | Bracket assembly | 1
2 | 311100660 | 左连接板-缓速器托架,5.5 | Left plate | 1
3 | 311100670 | 右连接板-缓速器托架,5.5 | Right plate | 1
4 | 310700219 | 发动机后缸体左支架 | Left bracket, rear cylinder | 1
5 | 320200030 | 发动机后悬软垫 | Cushion, rear suspension | 2
6 | 310600002 | 发动机后悬置左支架 | Left bracket, rear suspension | 1
7 | 310600001 | 发动机后缸体右支架 | Right bracket, rear cylinder | 1
8 | 310700221 | 发动机后悬置右支架 | Right bracket, rear suspension | 1
9 | 310401080 | 右连接板-发动机前悬置,5.5° | Right plate | 1
10 | 310401100 | 左连接板-发动机前悬置,5.5° | Left plate | 1
11 | 320100120 | 发动机前悬软垫 | Cushion, front suspension | 1
12 | 310500190 | 发动机前悬下托架 | Beam, front suspension | 1
进气系统
Air intake system
进气系统
Air intake system
序号 Item No. | 零件代码 Part No. | 中文名称 Chinese Name | 英文名称 English Name | 数量 Quantity | 单位 Unit | 备注 Notes
1 | 567711500 | T型不锈钢卡箍-D115 | Clip | 1
2 | 360200040 | 进气胶管 | Tube pipe | 1
3 | 567714600 | T型不锈钢卡箍-D146 | Clip | 2
4 | 370200365 | 进气钢管 | Steel pipe, turbocharger air intake | 1
5 | 567504500 | 软管环箍-夹紧范围30-45,A型蜗杆传动式 | Clip | 2
6 | 360500010 | 橡胶波纹管,25 | Tube pipe | 1
7 | 238300460 | 报警传感器 | Alarm sensors | 1
8 | 360200200 | 进气胶管 | Tube pipe | 1
9 | 567719000 | T型不锈钢卡箍-D190 | Clip | 1
| 211500060 | 空滤器总成,华原,1920,φ393*454 | Air filter assy | 1
10 | 211000077 | 空滤器滤芯 | Filter element | 1
11 | 311500261 | 支架总成-空滤器,211500060 | Bracket,air filter | 1
12 | 567523000 | 软管环箍-夹紧范围210-230,A型蜗杆传动式 | Clip | 2
13 | 417170001 | 黑色高强度聚氨酯波纹管,规格D220 | Hose hoop | 1
14 | 256500316 | 左侧进气转接箱,6129Y,210mm | Adapter box | 1
中冷系统
Intercooler system
中冷系统
Intercooler system
序号 Item No. | 零件代码 Part No. | 中文名称 Chinese Name | 英文名称 English Name | 数量 Quantity | 单位 Unit | 备注 Notes
1 | 213000063 | 中冷器 | Intercooler | 1
2 | 567710000 | T型不锈钢卡箍-D100 | T type clamp | 6
3 | 360300310 | 胶管-中冷,硅胶管,D90-190,直胶管 | Silicone pipe | 3
4 | 370300679 | 钢管-中冷,D89,L-空间管,735*455*165 | Steel pipe | 1
5 | 370300682 | 钢管-中冷,D89-D102,130°弯管,100-140 | Steel pipe | 1
6 | 567711000 | T型不锈钢卡箍-D110 | T type clamp | 4
7 | 360300470 | 胶管-中冷,硅胶管,D100-180,直胶管 | Silicone pipe | 2
8 | 370300681 | 钢管-中冷,D89-D102,空间管,285*426*812 | Steel pipe | 1
9 | 380100940 | 抱箍-冷却系统,Φ89 | Clip | 3
排气系统
Exhaust system
排气系统
Exhaust system
序号 Item No. | 零件代码 Part No. | 中文名称 Chinese Name | 英文名称 English Name | 数量 Quantity | 单位 Unit | 备注 Notes
| 212400015 | 后处理系统,ISLe 290 41,A030M673 | Post-processing system | 1
1 | 370400855 | 排气尾管,XMQ6128Y | Exhaust tail pipe | 1
2 | 380100390 | 排气管抱箍,￠102 | Clip | 1
3 | 212200223 | 后处理器 | Post processor | 1
4 | 313300156 | 隔热罩-后处理器 | Heat insulating cover | 1
5 | 370400854 | 排气管总成,ISLE340 40 | Exhaust pipe assembly | 1
6 | 212200140 | 进口排气温度传感器 | Intake temperature sensor | 1
7 | 212200270 | 出口排气温度传感器 | Exhaust temperature sensor | 1
8 | 212200250 | 尿素喷射器 | Urea injector | 1
| 212200160 | 喷射器座 | Injection carrier | 1
9 | 212200280 | 氮氧化物传感器 | Nox sensor | 1
10 | 212200170 | 尿素喷射计量泵,康明斯系列 | Urea metering pump | 1
11 | 311800790 | 支架-尿素罐,35塑料,6118Y | Bracket,urea tank | 1
12 | 311800070 | 侧压板-尿素罐,35塑料罐 | Side pressure plate ,urea tank | 2
13 | 212200168 | 尿素液位温度传感器 | Temperature sensor | 1
14 | 212200181 | 尿素罐总成,35L | Urea tank assy | 1
15 | 380200170 | 拉带,螺纹-螺纹,1320 | Drawstring , urea tank | 1
16 | 311700346 | 托架总成-后处理器 | Bracket,post processor | 1
17 | 212200180 | 油气分离器 | Separator, oil / air | 1
18 | 311700200 | 支架-排气管,YC6L310-42 | Bracket,exhaust pipe | 1
19 | 311700313 | 支架-排气管,ISle290 41 | Bracket,exhaust pipe | 1
| 311700435 | 桁架总成-后处理器,ISLe 340 40 | Framework,post processor | 1
冷却水管
Cooling water pipe
冷却水管
Cooling water pipe
序号 Item No. | 零件代码 Part No. | 中文名称 Chinese Name | 英文名称 English Name | 数量 Quantity | 单位 Unit | 备注 Notes
1 | 213000064 | 散热器 | Radiator | 1
2 | 567508000 | 软管环箍-夹紧范围60-80,A型蜗杆传动式 | Hose ring band | 8
3 | 360600030 | 冷却胶管,橡胶管EPDM,D58-180,直胶管 | Cooling rubber tube | 3
4 | 370506700 | 钢管,φ58,144°空间管 | Cooling steel pipe | 1
5 | 360600420 | 冷却胶管,橡胶管EPDM,D57-100-280-D57,L型 | Cooling rubber tube | 2
6 | 370506710 | 钢管,φ58,空间管 | Cooling steel pipe | 1
7 | 213500083 | 膨胀水箱,方形冲压，16L,50Kpa,70Kpa | Expansion water tank | 1
8 |  | 除气单向阀,绍兴盛安SA-3525010 | One-way valve | 1
9 | 238300023 | 水位传感器,VT-YBK905,M14*1.5 | Water level alarm sensor | 1
10 | 360600291 | 冷却胶管,EPDM,D25,L型管,100*1500 | Cooling rubber tube | 1
11 | 567503500 | 软管环箍-夹紧范围23-35,A型蜗杆传动式 | Hose ring band | 2
| 567502200 | 软管环箍-夹紧范围12-22,A型蜗杆传动式 | Hose ring band | 6
12 | 380100960 | 水管抱箍,Φ60 | Clip | 1
| 380100970 | 水管抱箍,Φ50 | Clip | 1
冷却系统
Cooling system
冷却系统
Cooling system
序号 Item No. | 零件代码 Part No. | 中文名称 Chinese Name | 英文名称 English Name | 数量 Quantity | 单位 Unit | 备注 Notes
1 | 213000064 | 散热器 | Radiator | 1
2 | 312100252 | 支架-冷却系统 | Strut rod bracket, radiator | 1
3 | 313200230 | 撑杆-散热器,380 | Stay pole | 1
4 | 312100050 | 支架-散热器撑杆 | Strut rod bracket, radiator | 1
5 | 312100320 | 支架-散热器（侧） | Radiator bracket | 2
6 | 320500030 | 冷却橡胶减震垫,XMQ6128-1302044 | Damping cushion | 4
7 | 213400007 | 风扇护风罩,213100020,900 | Fan shroud | 1
8 | 213300030 | 风扇总成,电磁,900 | Fan assembly | 1
9 | 213000028 | 三速电磁离合器 | Electro-magnetic clutch | 1
10 | 213700140 | 角传动器总成,152.5 | Fan angle driver | 1
11 | 312100385 | 支架-角传动器 | Bracket,fan angle driver | 1
12 | 312100502 | 支架-角传动器 | Bracket,fan angle driver | 1
13 | 213700020 | 风扇角传动轴,550 | Propeller shaft, fan angle driver | 1
14 | 213600020 | 皮带轮,250,C | Fan pulley | 1
15 | 312101610 | 支架-调节杆，213300030 | Bracket,governor lever | 1
16 | 313200610 | 调节杆总成-缓冲中间轮,397 | Governor lever | 1
17 | 312001320 | 横梁总成-散热器 | Radiator rear cross member assy | 1
燃油供给系统
Fuel supply system
燃油供给系统
Fuel supply system
序号 Item No. | 零件代码 Part No. | 中文名称 Chinese Name | 英文名称 English Name | 数量 Quantity | 单位 Unit | 备注 Notes
1 | 211100210 | 副燃油箱总成（II） | Fuel tank assy, assistant (II) | 1
2 | 211101390 | 主燃油箱总成 | Fuel tank assy, main | 1
3 | 211101400 | 副燃油箱总成（I） | Fuel tank assy, assistant （I） | 1
4 | 380200190 | 拉带,螺纹-工字型,1420 | Drawstring , fuel tank | 2
| 380200880 | 拉带,螺纹-工字型,1220 | Drawstring , fuel tank | 4
5 | 329900020 | 油箱垫带,1000*45*15 | Rim strip ,fuel tank | 7
| 329900050 | 油箱垫带,95*310*6.0 | Rim strip ,fuel tank | 8
| 329900070 | 油箱垫带,65*690*6.0 | Rim strip ,fuel tank | 6
6 | 360100030 | 燃油管总成,D90,235,胶管 | Connecting rubber strip, fuel tank | 2
7 | 360100133 | 燃油管总成,D35,240,耐油胶管 | Vent rubber strip, fuel tank | 2
8 | 238300450 | 油量传感器 | Fuel sensor | 1
9 | 211200020 | 燃油滤清器,Parker,4120R2410 | Separator, fuel/water | 1
10 | 311200487 | 油箱托架 | Bracket, fuel tank | 1
11 | 211400140 | 电子油门踏板 | Electronic accelerator pedal | 1
| 211700110 | 吸油面板 | Suction panel | 1
| 211700120 | 滤芯加热器,山东菏泽HK-1型,DL95 | Cartridge Heaters | 1
| 211700080 | 滤芯加热器,山东菏泽HK-1型,DL108 | Cartridge Heaters | 1
| 238300850 | 水传感器,派克56140-04PS,带电阻 | Water sensor | 1
皮带及皮带轮
Belt pulley&belt
皮带及皮带轮
Belt pulley&belt
序号 Item No. | 零件代码 Part No. | 中文名称 Chinese Name | 英文名称 English Name | 数量 Quantity | 单位 Unit | 备注 Notes
1 | 592031030 | 汽车V带-AV13*1030,GB12732 | Belt-AV13*1030,GB12732 | 2 |  | 实车：13*990
2 | 592051075 | 汽车V带-AV15*1075,GB12732 | Belt-AV15*1075,GB12732 | 2 |  | 实车：17*1040
3 | 592081775 | 汽车V带-AV22*1775,GB12732 | Belt-AV22*1830,GB12732 | 2 |  | 实车：17*1770
4 | 592081830 | 汽车V带-AV22*1830,GB12732 | Belt-AV22*1830,GB12732 | 1 |  | 参见实车
5 | 592082050 | 汽车V带-AV22*2050,GB12732 | Belt-AV22*1160,GB12732 | 1 |  | 实车：22*2025
6 | 213600020 | 皮带轮,250,C | Fan pulley | 1
8 | 210200190 | 皮带轮,240/240/186,CCC | Crankshaft pulley | 1
9 | 315201070 | 压缩机过渡轮总成,可调结构,2C-157/2B-167 | Pulley | 1
10 | 518012401 | 螺栓-M12,L40,10.9级,六角法兰面承面带齿 | Bolt | 4
风扇皮带轮
Fan pulley assy
风扇皮带轮
Fan pulley assy
序号 Item No. | 零件代码 Part No. | 中文名称 Chinese Name | 英文名称 English Name | 数量 Quantity | 单位 Unit | 备注 Notes
1 | 213000110 | 缓冲中轮支架 | Buffer wheel bracket | 1
2 | 213000111 | 底座固定支架 | Base fixed bracket | 1
3 | 213000112 | 衬套 | Bushing | 1
4 | 213000113 | 缓冲花键轴 | Spline shaft | 1
5 | 213000114 | 轴用弹性挡圈 | Circlip | 1
6 | 213000115 | 防尘盖 | Dust cap | 1
7 | GB/T893.2 Φ90 | B型孔用弹性挡圈 | Circlip | 1
8 | 213000060 | 双列角接触球轴承 | Bearing | 1
9 | 213000116 | 轴承座 | Bearing seat | 1
10 | 213000117 | 旋转唇形密封圈 | Lip-type seals | 2
11 | 213000059 | 单列圆锥滚子轴承 | Roller bearing, taper | 2
12 | 213000118 | 磁性皮带轮合件 | Assy of pulley | 1
13 | 213000119 | 缓冲组件 | Buffer components | 4
14 | 213000120 | 轴承隔套 | Bearing spacer sleeve | 1
15 | 213000121 | 磁盘组件 | Disk component | 1
16 | 213000122 | 盖板 | Cover | 1
离合器
Clutch
离合器
Clutch
序号 Item No. | 零件代码 Part No. | 中文名称 Chinese Name | 英文名称 English Name | 数量 Quantity | 单位 Unit | 备注 Notes
1 | 216200030 | 萨克斯离合器压盘GMF430(233482000519) | Pressure plate assembly,clutch | 1
2 | 216300030 | 萨克斯离合器从动盘430WGTZ(491878003732) | Driven plate assembly, clutch | 1
离合器操纵
Clutch & Control device
离合器操纵
Clutch & Control device
序号 Item No. | 零件代码 Part No. | 中文名称 Chinese Name | 英文名称 English Name | 数量 Quantity | 单位 Unit | 备注 Notes
1 | 216900010 | 离合器油壶,方形 | Oil storage can, clutch | 1
2 | 216400030 | 离合器总泵,盛安,φ24 | Master cylinder assembly, clutch | 1
| 350201340 | 直通接头,M16,M14 | Connector | 3
| 234900050 | 三组合踏板总成 | Trio pedal assembly | 1
3 | 360900090 | 软管 | Oil outlet pipe, clutch master cylinder | 1
| 360900007 | 离合器供油软管,φ12,3000mm | Fuel delivery hose | 1
变速操纵机构
Control device of transmission
变速操纵机构
Control device of transmission
序号 Item No. | 零件代码 Part No. | 中文名称 Chinese Name | 英文名称 English Name | 数量 Quantity | 单位 Unit | 备注 Notes
| 217300530 | 变速前操纵机构总成 | Front control mechanism | 1
1 | 217400240 | 档位标牌,135/R246 | Ball, gearlever | 1
2 | 217400110 | 变速操纵手柄 | Ball head | 1
3 | 217300540 | 变速器操纵器 | Transmission controller | 1
4 | 217500690 | 换挡软轴总成,三软轴,9830 | Shift flexible shaft | 2
5 | 217500960 | 选档软轴总成,三软轴,9750 | Select flexible shaft | 1
6 | 312300156 | 前支架总成-变速操纵;三软轴国际档 | Front bracket, gearshift control | 1
| 217300520 | 三软轴后操纵系统总成,S6-85 | Rear control mechanism | 1
7 | 217400230 | 连杆-变速箱 | Connecting rod | 1
8 | 312400040 | 变速操纵软轴支架 | Bracket | 1
9 | 312400280 | 支架-变速操纵软轴 | Retaining plate | 1
10 | 312400510 | 变速操纵软轴支架 | Retaining bracket | 1
11 | 217300240 | 变速操纵转换器 | Commutator | 1
变速箱总成
Gearbox assy
变速箱总成
Gearbox assy
序号 Item No | 零件代码 Part No | 中文名称 Chinese Name | 英文名称 English Name | 数量 Quantity | 单位 Unit | 备注 Notes
| 217100870 | 变速器总成 | Transmission assy | 1
|  | 变速箱型号;ZFS6-85,1310 050 268 | Gearbox Model:ZFS6-85,1310 050 268
|  | 速比: | Gearbox Ration:
|  | 6.75, 3.87，2.36，1.47，1.00，0.83，R=6.21 | 6.75, 3.87，2.36，1.47，1.00，0.83，R=6.21
|  | 输入扭矩：1200N.M | Input Torque：1200N.M
|  | 干箱加油量:11.5L | Oil Volume：11.5L
|  | 油品等级： | Oil level：
|  | ZF-Ecofluid M 02B(1) / 02E / 02H | ZF-Ecofluid M 02B(1) / 02E / 02H
变速箱壳体
Gearbox Housing
变速箱壳体
Gearbox Housing
序号 Item No | 零件代码 Part No | 中文名称 Chinese Name | 英文名称 English Name | 数量 Quantity | 单位 Unit | 备注 Notes
30 | 217002971 | 主箱体 | HOUSING | 1 |  | II
34 | 217004413 | 关节轴承 | JOINT BEARING | 2 |  | 22,0X28,0X16,0*INA
150 | 217005119 | 螺塞 | SCREW PLUG | 1 |  | M24X1,5 IN 0736 301 020(2)
160 | 217005119 | 螺塞 | SCREW PLUG | 1 |  | M24X1,5 IN 0736 301 020(2)
170 | 217005119 | 螺塞 | SCREW PLUG | 1 |  | M24X1,5 IN 0736 301 020(2)
176 | 217005105 | 螺塞 | SCREW PLUG | 1 |  | M24X1,5DICHTRG.* 50N.M*O.
200 | 217005119 | 螺塞 | SCREW PLUG | 1 |  | M24X1,5 IN 0736 301 020(2)
230 | 217005104 | 螺塞 | SCREW PLUG | 1 |  | M24X1,5DICHTRG.* 50N.M*O.
240 | 217005119 | 螺塞 | SCREW PLUG | 1 |  | M24X1,5 IN 0736 301 020(2)
250 | 217005840 | 铭牌 | TYPE PLATE | 1 |  | KPL IN 1310 212 004(3)
260 | 217006294 | 油管 | OIL TUBE | 1 |  | M10X1 * 10NM*O DICHTRG
270 | 217006295 | 螺塞 | SCREW PLUG | 1 |  | M10X1
630 | 217005119 | 螺塞 | SCREW PLUG | 1 |  | M24X1,5 IN 0736 301 020(2)
900 | 217005144 | 里程表传感器 | PULSE SENSOR | 1 |  | KPL IN 0501 208 790(1)
变速箱壳体
Gearbox Housing
变速箱壳体
Gearbox Housing
序号 Item No | 零件代码 Part No | 中文名称 Chinese Name | 英文名称 English Name | 数量 Quantity | 单位 Unit | 备注 Notes
500 | 217002952 | 纸垫 | GASKET | 1
510 | 217002961 | 盖板 | COVER | 1 |  | M12X25 DIN933ALT/88 A3C
520 | 217004172 | 六角螺栓 | HEXAGON BOLT | 4 |  | M12X25
变速箱壳体
Gearbox Housing
变速箱壳体
Gearbox Housing
序号 Item No | 零件代码 Part No | 中文名称 Chinese Name | 英文名称 English Name | 数量 Quantity | 单位 Unit | 备注 Notes
10 | 217006289 | 主箱体 | HOUSING | 1
24 | 217004413 | 关节轴承 | JOINT BEARING | 2 |  | 22,0X28,0X16,0*INA
40 | 217004325 | 圆柱销 | CYLINDRICAL PIN | 2 |  | 12X28
50 | 217006290 | 六角头螺栓 | HEXAGON BOLT | 17 |  | M10X80
| 217003398 | 垫圈 | WASHER | 17
52 | 217006291 | 六角头螺栓 | HEXAGON BOLT | 2 |  | M10X55 DIN931ALT/10.9 A3C
| 217003398 | 垫圈 | WASHER | 2
66 | 217006292 | 球头 | BALL | 1 |  | 10319
84 | 217006293 | 油管 | OIL TUBE | 1
400 | 217006296 | 惰齿轮 | IDLER GEAR | 1 |  | WTB 30,0X38,0X30,0
410 | 217002943 | 惰轮轴承 | NEEDLE CAGE | 2
420 | 217002993 | 惰轮轴 | PIN | 1
430 | 217002922 | O型圈 | O-RING | 1 |  | ENTHALTIN 1311 305 008(2)
440 | 217002995 | 锁片 | TAB WASHER | 1 |  | M8X18 ISO4017/88 A3C
450 | 217004049 | 六角螺栓 | HEXAGON BOLT | 1 |  | M8X18
470 | 217002972 | 盖板 | COVER | 1 |  | M8X35 ISO4017/88 A3C
480 | 217004394 | 六角螺栓 | HEXAGON BOLT | 7 |  | M8X35
| 217003399 | 垫圈 | WASHER | 7 |  | M8X35SK ISO4014/88 A3C
484 | 217006297 | 六角螺栓 | HEXAGON BOLT | 1 |  | M8X35
| 217003399 | 垫圈 | WASHER | 1
490 | 217002913 | 衬垫 | SCREEN SHEET | 1 |  | ENTHALTIN 1238 308 202(2)
710 | 217002909 | 通气塞 | BREATHER | 1 |  | KPL * 45NM*ODICHTRING
输入轴
INPUT SHAFT
输入轴
INPUT SHAFT
序号 Item No | 零件代码 Part No | 中文名称 Chinese Name | 英文名称 English Name | 数量 Quantity | 单位 Unit | 备注 Notes
10 | 217002975 | 输入轴/一轴 | INPUT SHAFT | 1 |  | ENTHALTIN 1310 302 009(0)
20 | 217002977 | 五档锥毂 | CLUTCH BODY | 1 |  | ENTHALTIN 1311 302 049(1)
30 | 217002912 | 挡油盘 | OIL DAM | 1
50 | 217002946 | 一轴轴承 | TAROLLBEARING | 1 |  | WTB 70,0X115,0X29,0
80 | 217002898 | 滤纸 | SHEET | 1 |  | KPL
90 | 217005326 | 卡簧 | RETAINING RING | 1 |  | 48X1,75
输入轴
INPUT SHAFT
输入轴
INPUT SHAFT
序号 Item No | 零件代码 Part No | 中文名称 Chinese Name | 英文名称 English Name | 数量 Quantity | 单位 Unit | 备注 Notes
60 | 217003001 | 挡油盘 | OIL DAM | 1
70 |  | 垫圈 | WASHER | 1 |  | WTB1,90( ABSTUFUNG:0,05MM)0730 006 730(2)-A= 1,00-
| 217006298 | 垫圈 | WASHER | 1 |  | A=1,90 IN 0730 006 730(2)
| 217006299 | 垫圈 | WASHER | 1 |  | A=1,85 IN 0730 006 730(2)
| 217006300 | 垫圈 | WASHER | 1 |  | A=1,80 IN 0730 006 730(2)
| 217006301 | 垫圈 | WASHER | 1 |  | A=1,75 IN 0730 006 730(2)
| 217006302 | 垫圈 | WASHER | 1 |  | A=1,70 IN 0730 006 730(2)
| 217006303 | 垫圈 | WASHER | 1 |  | A=1,65 IN 0730 006 730(2)
| 217006304 | 垫圈 | WASHER | 1 |  | A=1,60 IN 0730 006 730(2)
| 217006305 | 垫圈 | WASHER | 1 |  | A=1,55 IN 0730 006 730(2)
| 217006306 | 垫圈 | WASHER | 1 |  | A=1,50 IN 0730 006 730(2)
| 217006307 | 垫圈 | WASHER | 1 |  | A=1,45 IN 0730 006 730(2)
| 217006308 | 垫圈 | WASHER | 1 |  | A=1,40 IN 0730 006 730(2)
| 217006309 | 垫圈 | WASHER | 1 |  | A=1,35 IN 0730 006 730(2)
| 217006310 | 垫圈 | WASHER | 1 |  | A=1,30 IN 0730 006 730(2)
| 217006311 | 垫圈 | WASHER | 1 |  | A=1,25 IN 0730 006 730(2)
| 217006312 | 垫圈 | WASHER | 1 |  | A=1,20 IN 0730 006 730(2)
| 217006313 | 垫圈 | WASHER | 1 |  | A=1,15 IN 0730 006 730(2)
| 217006314 | 垫圈 | WASHER | 1 |  | A=1,10 IN 0730 006 730(2)
| 217006315 | 垫圈 | WASHER | 1 |  | A=1,05 IN 0730 006 730(2)
| 217006316 | 垫圈 | WASHER | 1 |  | A=1,00 IN 0730 006 730(2)
100 | 217002942 | 输入轴油封 | SHAFT SEAL | 1 |  | WTB 48X65X10
110 | 217002915 | 衬垫 | GASKET | 1
120 | 217002976 | 前端盖/一轴盖 | CONNPLATE | 1 |  | ENTHALTIN 1311 302 031(0)
输入轴
INPUT SHAFT
序号 Item No | 零件代码 Part No | 中文名称 Chinese Name | 英文名称 English Name | 数量 Quantity | 单位 Unit | 备注 Notes
130 | 217004029 | 螺栓 | HEXAGON BOLT | 6 |  | M8X28 ISO4017/88 A3C
副轴
LAYSHAFT
副轴
LAYSHAFT
序号 Item No | 零件代码 Part No | 中文名称 Chinese Name | 英文名称 English Name | 数量 Quantity | 单位 Unit | 备注 Notes
10 | 217002982 | 中间轴 | LAYSHAFT | 1
20 | 217002953 | 中间轴后轴承 | TAROLLBEARING | 1 |  | KPL ABTR*S6-66/85=ANTR
50 | 217002978 | 中间轴三档齿 | HELICAL GEAR | 1 |  | 3G/Z24 IN 1311 303 009(1)
60 | 217002981 | 中间轴四档齿 | HELICAL GEAR | 1 |  | 4G/Z32 IN 1311 303 036(1)
70 | 217002980 | 中间轴六档齿 | HELICAL GEAR | 1 |  | 6G/Z45 IN 1311 303 005(1)
80 | 217002979 | 中间轴常啮齿 | HELICAL GEAR | 1 |  | KON/Z47 IN 1311 303 003(1)
90 | 217004469 | 卡环 | RETAINING RING | 1 |  | 72X2,5
90 | 217004470 | 卡环 | RETAINING RING | 1 |  | 72X2,4
90 | 217004471 | 卡环 | RETAINING RING | 1 |  | 72X2,3
90 | 217004472 | 卡环 | RETAINING RING | 1 |  | 72X2,2
90 | 217004473 | 卡环 | RETAINING RING | 1 |  | 72X2,1
90 | 217004474 | 卡环 | RETAINING RING | 1 |  | 72X2
90 | 217004475 | 卡环 | RETAINING RING | 1 |  | 72X1,9
90 | 217004476 | 卡环 | RETAINING RING | 1 |  | 72X1,8
100 | 217002945 | 中间轴前轴承 | TAROLLBEARING | 1 |  | WTB 50,8X95,2X27,7
副轴
LAYSHAFT
副轴
LAYSHAFT
序号 Item No | 零件代码 Part No | 中文名称 Chinese Name | 英文名称 English Name | 数量 Quantity | 单位 Unit | 备注 Notes
130 | 217002927 | 限位环 | RING | 1 |  | A=16,00
140 | 217002926 | 调整垫 | SHIM | 1 |  | A=2,80 IN 0730 104 697(2)
140 | 217004550 | 垫片 | SHIM | 1 |  | A=2,75 IN 0730 104 697(2)
140 | 217004551 | 垫片 | SHIM | 1 |  | A=2,70 IN 0730 104 697(2)
140 | 217004552 | 垫片 | SHIM | 1 |  | A=2,65 IN 0730 104 697(2)
140 | 217004553 | 垫片 | SHIM | 1 |  | A=2,60 IN 0730 104 697(2)
140 | 217004554 | 垫片 | SHIM | 1 |  | A=2,55 IN 0730 104 697(2)
140 | 217004555 | 垫片 | SHIM | 1 |  | A=2,50 IN 0730 104 697(2)
140 | 217004556 | 垫片 | SHIM | 1 |  | A=2,45 IN 0730 104 697(2)
140 |  | 垫片 | SHIM | 1 |  | A=2,40 IN 0730 104 697(2)
140 | 217004558 | 垫片 | SHIM | 1 |  | A=2,35 IN 0730 104 697(2)
140 | 217004559 | 垫片 | SHIM | 1 |  | A=2,30 IN 0730 104 697(2)
140 | 217004560 | 垫片 | SHIM | 1 |  | A=2,25 IN 0730 104 697(2)
140 | 217004561 | 垫片 | SHIM | 1 |  | A=2,20 IN 0730 104 697(2)
140 | 217004573 | 垫片 | SHIM | 1 |  | A=2,15 IN 0730 104 697(2)
140 | 217004562 | 垫片 | SHIM | 1 |  | A=2,10 IN 0730 104 697(2)
140 | 217004563 | 垫片 | SHIM | 1 |  | A=2,05 IN 0730 104 697(2)
140 | 217004564 | 垫片 | SHIM | 1 |  | A=2,00 IN 0730 104 697(2)
140 | 217004565 | 垫片 | SHIM | 1 |  | A=1,95 IN 0730 104 697(2)
140 | 217004566 | 垫片 | SHIM | 1 |  | A=1,90 IN 0730 104 697(2)
140 | 217004567 | 垫片 | SHIM | 1 |  | A=1,85 IN 0730 104 697(2)
140 | 217004568 | 垫片 | SHIM | 1 |  | A=1,80 IN 0730 104 697(2)
140 | 217004569 | 垫片 | SHIM | 1 |  | A=1,75 IN 0730 104 697(2)
140 | 217004570 | 垫片 | SHIM | 1 |  | A=1,70 IN 0730 104 697(2)
副轴
LAYSHAFT
序号 Item No | 零件代码 Part No | 中文名称 Chinese Name | 英文名称 English Name | 数量 Quantity | 单位 Unit | 备注 Notes
140 | 217004571 | 垫片 | SHIM | 1 |  | A=1,65 IN 0730 104 697(2)
140 | 217004572 | 垫片 | SHIM | 1 |  | A=1,60 IN 0730 104 697(2)
150 | 217002911 | 纸垫 | GASKET | 1
160 | 217002973 | 盖板 | COVER | 1
170 | 217004394 | 六角螺栓 | HEXAGON BOLT | 5 |  | M8X35 ISO4017/8 8 A3C
| 217003399 | 垫圈 | WASHER | 5
主轴
MAIN SHAFT
主轴
MAIN SHAFT
序号 Item No | 零件代码 Part No | 中文名称 Chinese Name | 英文名称 English Name | 数量 Quantity | 单位 Unit | 备注 Notes
10 | 217003005 | 输出轴/二轴/主轴 | MAIN SHAFT | 1
20 | 217002937 | 三档轴承 | NEEDLE CAGE | 1 |  | 80,0X88,0X48,0 FAINA
30 | 217002984 | 输出轴二档齿 | HELICAL GEAR | 1 |  | 2G/Z43 IN 1310 304 116(1)
40 | 217006317 | 同步器 | SYNCHRONIZER | 1
/110 | 217003020 | 二档毂板 | CLUTCH DISC | 1
/120 | 217000201 | 内锥环 | INTERNAL RING | 1
/130 | 217002955 | 中环 | INTERMRING | 1 |  | ENTHALTIN 6002 306 153(0)
/140 | 217002956 | 外环 | OUTER RING | 1 |  | ENTHALTIN 1310 304 095(1)
/150 | 217002989 | 1/2档齿座 | SYNCHROBODY | 1 |  | 1+2G
/160 | 217003021 | 联结块 | COUPLING ELEMENT | 3
/170 | 217002990 | 1/2档滑套 | SLIDING SLEEVE | 1
/180 | 217002929 | 弹簧 | COMPRSPRING | 3
/190 | 217002958 | 推块 | PRESSURE PIECE | 3
/200 | 217002956 | 外环 | OUTER RING | 1 |  | ENTHALTIN 1310 304 095(1)
/210 | 217002955 | 中环 | INTERMRING | 1 |  | ENTHALTIN 6002 306 153(0)
/220 | 217000201 | 内锥环 | INTERNAL RING | 1
/230 | 217003020 | 二档毂板 | CLUTCH DISC | 1
50 | 217004210 | 卡环 | RETAINING RING | 1 |  | 75X4
50 | 217006318 | 卡环 | RETAINING RING | 1 |  | 75X3,9
50 | 217006319 | 卡环 | RETAINING RING | 1 |  | 75X3,8
60 | 217002938 | 一档轴承 | NEEDLE CAGE | 1 |  | 75,0X83,0X50,0 FAINA
70 | 217002983 | 输出轴一档齿 | HELICAL GEAR | 1 |  | 1G/Z50 IN 1310 304 114(1)
80 | 217003006 | 倒档齿座 | CLUTCH BODY | 1 |  | ENTHALTIN 1311 304 070(2)
100 | 217002935 | 倒档轴承 | NEEDLE BEARING | 1
主轴
MAIN SHAFT
序号 Item No | 零件代码 Part No | 中文名称 Chinese Name | 英文名称 English Name | 数量 Quantity | 单位 Unit | 备注 Notes
110 | 217002991 | 倒档齿 | HELICAL GEAR | 1
150 | 217002940 | 输出轴后轴承 | TAROLLBEARING | 1 |  | 60,0X120,0X29,7 FA TIMKEN
280 | 217002937 | 三档轴承 | NEEDLE CAGE | 1 |  | 80,0X88,0X48,0 FAINA
290 | 217002986 | 输出轴三档齿 | HELICAL GEAR | 1 |  | 3G/Z35 IN 1310 304 084(1)
300 | 217003019 | 四档锥毂 | CLUTCH BODY | 1 |  | ENTHALTIN 1310 304 107(1)
310 | 217006320 | 同步器 | SYNCHRONIZER | 1 |  | KPL3+4G*KW*D=150
/10 | 217002985 | 3/4档齿座 | SYNCHROBODY | 1 |  | ENTHALTIN 1310 304 102(1)
/20 | 217002992 | 3/4档滑套 | SLIDING SLEEVE | 1
/30 | 217002959 | 3/4档同步环 | SYNCHRORING | 2
/50 | 217002958 | 推块 | PRESSURE PIECE | 3
/60 | 217002929 | 弹簧 | COMPRSPRING | 3
320 | 217003019 | 四档锥毂 | CLUTCH BODY | 1 |  | ENTHALTIN 1310 304 107(1)
350 | 217003003 | 四档轴承座 | FLANGE BUSH | 1
360 | 217002936 | 四档轴承 | NEEDLE CAGE | 1 |  | 70,0X78,0X37,0 FAINA
370 | 217002987 | 输出轴四档齿 | HELICAL GEAR | 1 |  | 4G/Z29 IN 1310 304 087(1)
380 | 217006321 | 挡圈 | RETAINING RING | 1 |  | A=2,30
380 | 217006322 | 挡圈 | RETAINING RING | 1 |  | A=2,20
380 | 217006323 | 挡圈 | RETAINING RING | 1 |  | A=2,10
380 | 217006324 | 挡圈 | RETAINING RING | 1 |  | A=2,00
390 | 217006325 | 倒档齿轮滚针轴承 | NEEDLE CAGE | 1 |  | 52,0X60,0X23,0 FAINA
400 | 217002988 | 输出轴六档齿 | HELICAL GEAR | 1 |  | 6G/Z23 IN 1310 304 090(1)
主轴
MAIN SHAFT
主轴
MAIN SHAFT
序号 Item No | 零件代码 Part No | 中文名称 Chinese Name | 英文名称 English Name | 数量 Quantity | 单位 Unit | 备注 Notes
160 | 217005324 | 脉冲信号环 | PULSE DISC | 1 |  | ENTHALTIN 1310 304 119(2)
齿轮变速系统
GEAR SHIFT SYSTEM
齿轮变速系统
GEAR SHIFT SYSTEM
序号 Item No | 零件代码 Part No | 中文名称 Chinese Name | 英文名称 English Name | 数量 Quantity | 单位 Unit | 备注 Notes
10 | 217002969 | 倒档拨叉轴 | GEAR SHIFT RAIL | 1 |  | KPLRG *WII
50 | 217002950 | 自锁销 | DETENT PIN | 1 |  | ENTHALTIN 1238 306 281(2)
60 | 217002949 | 弹簧 | COMPRSPRING | 1
70 | 217002948 | 弹簧 | COMPRSPRING | 1
150 | 217002967 | 1/2档拨叉轴 | GEAR SHIFT RAIL | 1 |  | KPL1+2G*WII
180 | 217002957 | 滑块 | SLIDING PAD | 3
190 | 217002950 | 自锁销 | DETENT PIN | 1 |  | ENTHALTIN 1238 306 281(2)
200 | 217002949 | 弹簧 | COMPRSPRING | 1
210 | 217002948 | 弹簧 | COMPRSPRING | 1
280 | 217002968 | 3/4档拨叉轴 | GEAR SHIFT RAIL | 1 |  | KPL3+4G*WII
310 | 217002957 | 滑块 | SLIDING PAD | 2
320 | 217002950 | 自锁销 | DETENT PIN | 1 |  | ENTHALTIN 1238 306 281(2)
330 | 217002949 | 弹簧 | COMPRSPRING | 1
340 | 217002948 | 弹簧 | COMPRSPRING | 1
420 | 217002966 | 5/6档拨叉轴 | GEAR SHIFT RAIL | 1 |  | KPL5+6G
430 | 217002996 | 5/6档拨叉 | SHIFT CLAMP | 1 |  | ENTHALTIN 1311 306 056(1)
440 | 217002963 | 支撑销 | ARTICULATIONBOLT | 2 |  | M18X1,5 IN 1290 306 206(1)
| 217004599 | 弹簧垫圈 | SPRING WASHER | 2
450 | 217002957 | 滑块 | SLIDING PAD | 2
460 | 217002950 | 自锁销 | DETENT PIN | 1 |  | ENTHALTIN 1238 306 281(2)
470 | 217002949 | 弹簧 | COMPRSPRING | 1
480 | 217002948 | 弹簧 | COMPRSPRING | 1
齿轮变速系统
GEAR SHIFT SYSTEM
齿轮变速系统
GEAR SHIFT SYSTEM
序号 Item No | 零件代码 Part No | 中文名称 Chinese Name | 英文名称 English Name | 数量 Quantity | 单位 Unit | 备注 Notes
100 | 217002910 | 空档开关 | SWITCH | 1 |  | OEFF*40NM*DICHTRING
| 217004497 | 密封环 | SEALING RING | 1 |  | 18X24
260 | 217004492 | 螺塞 | SCREW PLUG | 1 |  | M18X1,5DICHTRING* 35NM*
| 217004497 | 密封环 | SEALING RING | 1 |  | 18X24
390 | 217004492 | 螺塞 | SCREW PLUG | 1 |  | M18X1,5DICHTRING* 35NM*
| 217004497 | 密封环 | SEALING RING | 1 |  | 18X24
540 | 217004492 | 螺塞 | SCREW PLUG | 1 |  | M18X1,5DICHTRING* 35NM*
| 217004497 | 密封环 | SEALING RING | 1 |  | 18X24
950 | 217004282 | 制动部分 | CABLE GENERAL | 1 |  | 3,00M OAMP
变速箱
GEAR SHIFT HOUSING
变速箱
GEAR SHIFT HOUSING
序号 Item No | 零件代码 Part No | 中文名称 Chinese Name | 英文名称 English Name | 数量 Quantity | 单位 Unit | 备注 Notes
10 | 217003016 | 换档轴盖 | GEARHOUSINGSHIFT | 1
20 | 217003008 | 纸垫 | GASKET | 1
30 | 217005541 | 螺栓 | HEXAGON BOLT | 1 |  | M8X70 ISO4014/88 A3C
| 217003399 | 垫圈 | WASHER | 1
32 | 217005541 | 螺栓 | HEXAGON BOLT | 1 |  | M8X70 ISO4014/88 A3C
| 217003399 | 垫圈 | WASHER | 1
34 | 217005541 | 螺栓 | HEXAGON BOLT | 1 |  | M8X70 ISO4014/88 A3C
| 217003399 | 垫圈 | WASHER | 1
36 | 217005541 | 螺栓 | HEXAGON BOLT | 1 |  | M8X70 ISO4014/88 A3C
| 217003399 | 垫圈 | WASHER | 1
40 | 217005541 | 螺栓 | HEXAGON BOLT | 1 |  | M8X70 ISO4014/88 A3C
| 217003399 | 垫圈 | WASHER | 1
42 | 217005541 | 螺栓 | HEXAGON BOLT | 1 |  | M8X70 ISO4014/88 A3C
| 217003399 | 垫圈 | WASHER | 1
44 | 217005541 | 螺栓 | HEXAGON BOLT | 1 |  | M8X70 ISO4014/88 A3C
| 217003399 | 垫圈 | WASHER | 1
46 | 217005541 | 螺栓 | HEXAGON BOLT | 1 |  | M8X70 ISO4014/88 A3C
| 217003399 | 垫圈 | WASHER | 1
80 | 217004514 | 换挡锁板 | SHIFTINGINTERLOCK | 1
98 | 217006295 | 螺塞 | SCREW PLUG | 1 |  | M10X1 * 10NM*O DICHTRG
110 | 217002960 | 增压器 | DETENT PLUNGER | 1 |  | KPL IN 1304 207 015(1) 180N*50NM*90GRAD
| 217004505 | 密封环 | SEALING RING | 1 |  | 16X22
150 | 217005134 | 锁止销 | STOP PIN | 1
154 | 217002916 | 卡环 | RETAINING RING | 1 |  | 20X1,75
变速箱
GEAR SHIFT HOUSING
序号 Item No | 零件代码 Part No | 中文名称 Chinese Name | 英文名称 English Name | 数量 Quantity | 单位 Unit | 备注 Notes
154 | 217005110 | 卡环 | RETAINING RING | 1 |  | 20X1,65
154 | 217005111 | 卡环 | RETAINING RING | 1 |  | 20X1,55
154 | 217005112 | 卡环 | RETAINING RING | 1 |  | 20X1,45
154 | 217005113 | 卡环 | RETAINING RING | 1 |  | 20X1,35
160 | 217003014 | 纸垫 | GASKET | 1
170 | 217003015 | 盖板 | COVER | 1 |  | ENTHALTIN 1311 307 055(2)
180 | 217004388 | 六角螺栓 | HEXAGON BOLT | 2 |  | M6X18 ISO4017/88 A3C
230 | 217003013 | 换档轴 | GEAR SHIFT SHAFT | 1 |  | ENTHALTIN 1311 307 018(1)
240 | 217002951 | 护罩 | PROTECTING CAP | 1
400 | 217002924 | 驱动销 | CYLROLLER | 3 |  | 8X8
410 | 217003010 | 制动块 | DETENT PART | 1
414 | 217004577 | 开口销 | SLOTPIN | 1 |  | 6X45
416 | 217004578 | 开口销 | SLOTPIN | 1 |  | 3,5X40
420 | 217003009 | 驱动块 | DRIVER | 1
430 | 217003009 | 驱动块 | DRIVER | 1
440 | 217003009 | 驱动块 | DRIVER | 1
450 | 217003009 | 驱动块 | DRIVER | 1
460 | 217002923 | 轴承套 | NEEDLE SLEEVE | 1 |  | 25X32X20
470 | 217002997 | 止动块 | DETENT PART | 1
474 | 217005131 | 开口销 | SLOTPIN | 1 |  | 6X36
换挡机构
SHIFT TURRET
换挡机构
SHIFT TURRET
序号 Item No | 零件代码 Part No | 中文名称 Chinese Name | 英文名称 English Name | 数量 Quantity | 单位 Unit | 备注 Notes
10 | 217002965 | 端盖 | GEAR SHIFT COVER | 1
20 | 217002964 | 纸垫 | GASKET | 1 |  | ENTHALTIN 1304 307 149(3)
30 | 217002925 | 轴套 | BUSH | 1 |  | A=14,80 IN 0730 062 893(2)
36 | 217004372 | 六角螺栓 | HEXAGON BOLT | 1 |  | M8X30 ISO4017/88 A3C
| 217003399 | 垫圈 | WASHER | 1
40 | 217004372 | 六角螺栓 | HEXAGON BOLT | 1 |  | M8X30 ISO4017/88 A3C
| 217003399 | 垫圈 | WASHER | 1
44 | 217004372 | 六角螺栓 | HEXAGON BOLT | 1 |  | M8X30 ISO4017/88 A3C
| 217003399 | 垫圈 | WASHER | 1
48 | 217004372 | 六角螺栓 | HEXAGON BOLT | 1 |  | M8X30 ISO4017/88 A3C
| 217003399 | 垫圈 | WASHER | 1
100 | 217002928 | 轴套 | BEARING BUSH | 1 |  | A=20,00 IN 0730 260 546(2)
110 | 217002919 | 外轴封 | SHAFT SEAL | 1 |  | 25X35X7
120 | 217002920 | 尘封 | SCRAPER | 1
140 | 217002918 | 轴封 | SHAFT SEAL | 1 |  | 25X32X5
400 | 217003011 | 端盖 | COVER | 1
410 | 217003012 | 纸垫 | GASKET | 1
416 | 217005541 | 螺栓 | HEXAGON BOLT | 1 |  | M8X70 ISO4014/88 A3C
| 217003399 | 垫圈 | WASHER | 1
420 | 217005541 | 螺栓 | HEXAGON BOLT | 1 |  | M8X70 ISO4014/88 A3C
| 217003399 | 垫圈 | WASHER | 1
424 | 217005541 | 螺栓 | HEXAGON BOLT | 1 |  | M8X70 ISO4014/88 A3C
| 217003399 | 垫圈 | WASHER | 1
428 | 217005541 | 螺栓 | HEXAGON BOLT | 1 |  | M8X70 ISO4014/88 A3C
换挡机构
SHIFT TURRET
序号 Item No | 零件代码 Part No | 中文名称 Chinese Name | 英文名称 English Name | 数量 Quantity | 单位 Unit | 备注 Notes
| 217003399 | 垫圈 | WASHER | 1
470 | 217002910 | 空档开关 | SWITCH | 1 |  | OEFF*40NM*DICHTRING
| 217004497 | 密封环 | SEALING RING | 1 |  | 18X24
480 | 217004282 | 制动部分 | CABLE GENERAL | 1 |  | 3,00M OAMP
弹簧组
SET OF SPRINGS
弹簧组
SET OF SPRINGS
序号 Item No | 零件代码 Part No | 中文名称 Chinese Name | 英文名称 English Name | 数量 Quantity | 单位 Unit | 备注 Notes
10 | 217004623 | V形圈 | V-RING | 1 |  | A=2,00 IN 0730 003 738(2)
20 | 217004635 | 垫圈 | WASHER | 1
70 | 217004623 | V形圈 | V-RING | 1 |  | A=2,00 IN 0730 003 738(2)
80 | 217004636 | 垫圈 | WASHER | 1
130 | 217004623 | V形圈 | V-RING | 1 |  | A=2,00 IN 0730 003 738(2)
140 | 217004635 | 垫圈 | WASHER | 1
200 | 217002932 | 弹簧 | COMPRSPRING | 1
300 | 217002931 | 弹簧 | COMPRSPRING | 1
310 | 217002930 | 弹簧 | COMPRSPRING | 1
连接部件
CONNECTING PARTS
连接部件
CONNECTING PARTS
序号 Item No | 零件代码 Part No | 中文名称 Chinese Name | 英文名称 English Name | 数量 Quantity | 单位 Unit | 备注 Notes
100 | 217004283 | 制动部分 | CABLE GENERAL | 1 |  | KIENZLE 4POL 3M
减速器
RETARDER
减速器
RETARDER
序号 Item No | 零件代码 Part No | 中文名称 Chinese Name | 英文名称 English Name | 数量 Quantity | 单位 Unit | 备注 Notes
10 | 217002998 | 缓速器支架 | PLATE | 1 |  | ENTHALTIN 1311 343 017(0)
20 | 217003017 | 纸垫 | GASKET | 1
30 | 217006330 | 六角螺栓 | HEXAGON BOLT | 18 |  | M10X50 DIN933ALT/88 A3C
| 217003398 | 垫圈 | WASHER | 18
40 | 217004325 | 圆柱销 | CYLINDRICAL PIN | 2 |  | 12X28
200 | 217003000 | 套筒 | COVER | 1 |  | TELMA-ANSSCHLUSS
210 | 217002921 | O形圈 | O-RING | 1
220 | 217006330 | 六角螺栓 | HEXAGON BOLT | 6 |  | M10X50 DIN933ALT/88 A3C
| 217003398 | 垫圈 | WASHER | 6
250 | 217002941 | 输出轴轴承 | CYROLLBEARING | 1 |  | 80,0X110,0X20,0 FASKF
260 | 217002917 | 卡环 | SNAP RING | 1
270 | 217002933 | 输出轴外油封 | SHAFT SEAL | 1
280 | 217002933 | 输出轴外油封 | SHAFT SEAL | 1
290 | 217002999 | 挡环 | SCREEN SHEET | 1 |  | ENTHALTIN 1296 313 193(3)
300 | 217006331 | 输入轴油封 | SHAFT SEAL | 1
减速器
RETARDER
减速器
RETARDER
序号 Item No | 零件代码 Part No | 中文名称 Chinese Name | 英文名称 English Name | 数量 Quantity | 单位 Unit | 备注 Notes
400 | 217003018 | 输出法兰 | FLANGE | 1 |  | ENTHALTIN 1311 343 015(0)
410 | 217006332 | 垫圈 | WASHER | 1 |  | ENTHALTIN 1240 304 427(2)
420 | 217005272 | 六角螺栓 | HEXAGON BOLT | 2 |  | M12X140A3C DIN931ALT/109
430 | 217004613 | 止动垫圈 | TAB WASHER | 1 |  | ENTHALTIN 1313 304 043(2)
离合器壳
CLUTCH HOUSING
离合器壳
CLUTCH HOUSING
序号 Item No | 零件代码 Part No | 中文名称 Chinese Name | 英文名称 English Name | 数量 Quantity | 单位 Unit | 备注 Notes
600 | 217005601 | 分离轴承 | RELEASE BEARING | 1
离合器壳
CLUTCH HOUSING
离合器壳
CLUTCH HOUSING
序号 Item No | 零件代码 Part No | 中文名称 Chinese Name | 英文名称 English Name | 数量 Quantity | 单位 Unit | 备注 Notes
20 | 217004777 | 六角螺栓 | HEXAGON BOLT | 10 |  | M18X1,5X85
| 217004634 | 垫圈 | WASHER | 10
离合器壳
CLUTCH HOUSING
离合器壳
CLUTCH HOUSING
序号 Item No | 零件代码 Part No | 中文名称 Chinese Name | 英文名称 English Name | 数量 Quantity | 单位 Unit | 备注 Notes
10 | 217005037 | 离合器壳 | BELL HOUSING | 1
30 | 217004319 | 盖板 | COVER | 1
40 | 217004779 | 六角螺栓 | HEXAGON BOLT | 4 |  | M8X12 ISO4017/88 A3C
60 | 217005108 | 离合器拨叉 | RELEASE FORK | 1 |  | KPLSW=75
70 | 217005132 | 开口销 | SLOTPIN | 1 |  | 5X45
80 | 217000753 | 分离杠杆球头螺栓套 | BALL CUP | 1
90 | 217001203 | 球头螺栓 | BALL PIN | 1
94 | 217005083 | 六角螺栓 | HEXAGON NUT | 1 |  | M20 DIN934ALT/8
| 230001310 | 弹簧垫圈 | SPRING WASHER | 1
240 | 217006333 | 盖板 | PLATE | 1
250 | 217005412 | 螺栓 | GROOVED STUD | 4
800 | 217005529 | 离合分泵 | CLUTCH CYLINDER | 1
830 | 217004048 | 六角螺栓 | HEXAGON BOLT | 4 |  | M8X22 ISO4017/88 A3C
840 | 217006334 | 垫 | COVER SHEET | 1
前空气悬架
Front air suspension
前空气悬架
Front air suspension
序 号 Item No. | 零 件 代 码 Part No. | 中 文 名 称 Chinese Name | 英 文 名 称 English Name | 数 量 Quantity | 单位 Unit | 备 注 Notes
| 229400210 | 前空气悬架 | Front air suspension | 1
1 | 229000094 | 车架支架（固定） | Frame bracket (fixed) | 1
2 | 229000095 | 车架支架（可调） | Frame bracket (adjustable) | 1
3 | 229000096 | 钢板弹簧（组件） | Leaf spring assembly | 2
3a | 229000097 | 橡胶衬套 | Rubber bushing | 2 |  | 只供配件
4 | 229000098 | 保护夹板 | Clamping plate | 2
5 | 229000099 | 定位垫板（左） | Location pad (left) | 1
6 | 229000101 | 定位垫板（右） | Location pad (right) | 1
7 | 229000102 | 空气弹簧下安装板 | Lower mounting plate, air spring | 2
8 | 229000103 | 减震器上支架 | Upper bracket, absorber | 2
9 | 229000104 | 减震器下支架 | Lower bracket, absorber | 2
10 | 229000105 | 减震器 | Absorber | 2
11 | 229000106 | 扭力杆左支架 | Left bracket, torsion bar | 1
12 | 229000107 | 扭力杆（组件） | Torsion assembly | 1 |  | ü
12a | 229000108 | 扭力杆左端头（左螺纹） | Left joint , torsion bar | 1 |  | 只供配件
12b | 229000109 | 扭力杆右端头 | Right joint , torsion bar | 1 |  | 只供配件
12c | 229000111 | 衬套 | Bushing | 2 |  | 只供配件
13 | 229000112 | 空气弹簧 | Air spring | 2 |  | ü
14 | 229000113 | 定位调整块 | Adjusting block | 2 |  | 已焊接
15 | 229000114 | 支板 | Support plate | 2
16 | 229000115 | 空气弹簧上安装板 | Upper mounting plate, air spring | 2
17 | 229000116 | 角撑板 | Gusset plate | 2
18 | 229000107 | 扭力杆右支架 | Right bracket, torsion bar | 1
19 | 229000118 | 横向稳定杆 | Stabilizer anti-roll bar | 1
前空气悬架
Front air suspension
序 号 Item No. | 零 件 代 码 Part No. | 中 文 名 称 Chinese Name | 英 文 名 称 English Name | 数 量 Quantity | 单位 Unit | 备 注 Notes
19a | 229000119 | 衬套 | Bushing | 2 |  | 只供配件
20 | 229000121 | 连杆（组件） | Connecting rod assembly | 2
20a | 229000119 | 衬套 | Bushing | 2 |  | 只供配件
21 | 229000122 | 连杆板 | Connecting rod plate | 4
22 | 229000123 | 卡箍 | Clip | 2
23 | 229000124 | 衬套 | Bushing | 2 |  | ü
24 | 229000125 | 销轴垫片 | Gasket, pin shaft | 4 |  | ü
25 | 229000126 | 定位销 | Dowel pin | 2
26 | 229000127 | 六角螺栓 1”- 8X6.5” 5级 | Hexagon bolt | 2
27 | 229000128 | 自锁螺母 1”- 8 B级 | Locknut | 2 |  | 拧紧力矩920N*M
28 | 229000129 | 六角螺栓 0.75”-10X4.75” 8级 | Hexagon bolt | 9
29 | 229000131 | 自锁螺母 0.75”-10 C级 | Locknut | 20 |  | 拧紧力矩380N*M
30 | 229000132 | 小平垫圈0.75” | Washer | 22
31 | 229000133 | 六角螺栓0.75”-10X4.25” 8级 | Hexagon bolt | 2
32 | 229000134 | 锁紧垫圈0.53” | Lock washer | 2
33 | 229000135 | 六角螺母0.5”-13 B级 | Hexagon nut | 2 |  | 拧紧力矩47N*M
34 | 229000136 | 薄型自锁螺母0.75”-16 A级 | Locknut | 2 |  | 拧紧力矩47N*M
35 | 229000137 | 六角螺栓0.75”-10X5.5” 8级 | Hexagon bolt | 2
36 | 229000138 | 六角螺栓0.75”-10X3.5” 8级 | Hexagon bolt | 2
37 | 229000139 | 六角螺栓0.625”-11X2.75” 5级 | Hexagon bolt | 4
38 | 229000141 | 平垫圈0.65” | Washer | 12
39 | 229000142 | 六角螺母0.625”-11 B级 | Hexagon nut | 4 |  | 拧紧力矩110N*M
40 | 229000143 | 自锁螺母0.75”-10 B级 | Locknut | 2 |  | 拧紧力矩47N*M
前空气悬架
Front air suspension
序 号 Item No. | 零 件 代 码 Part No. | 中 文 名 称 Chinese Name | 英 文 名 称 English Name | 数 量 Quantity | 单位 Unit | 备 注 Notes
41 | 229000144 | 六角螺栓0.75”-10X3.25” 8级 | Hexagon bolt | 1
42 | 229000145 | 六角螺栓0.75”-10X2.5” 8级 | Hexagon bolt | 4
43 | 229000146 | 六角螺栓0.625”-11X3.25” 8级 | Hexagon bolt | 4
44 | 229000147 | 六角螺母0.625”-11 C级 | Hexagon nut | 8 |  | 拧紧力矩220*M
45 | 229000148 | 六角螺栓0.625”-11X2” 8级 | Hexagon bolt | 4
后空气悬架
Rear air suspension
后空气悬架
Rear air suspension
序号 Item No. | 零件代码 Part No. | 中文名称 Chinese Name | 英文名称 English Name | 数量 Quantity | 单位 Unit | 备注 Notes
| 229500460 | 后空气悬架 | Rear air suspension | 1
1 | 534012002 | 1型六角螺母 | Nut | 12
2 | 299000117 | 弹簧垫圈 | Spring washer | 12
3 | 229000149 | 卡箍 | Clamp | 2
4 | 229000151 | 稳定杆衬套 | Stabilizer bar bushing | 2
5 | 229000152 | 横向稳定杆 | Tie stabilizer rod | 1
6 | 229000153 | 稳定杆上支座 | Upper bracket, stabilizer bar | 2
7 | 299000181 | 六角头螺栓 | Bolt | 38
8 | 229000154 | 斜推力杆前支座 | Front bracket, side thrust bar | 2
9 | 229000155 | 二孔防松垫 | Anti-loose washer | 12
10 | 229000156 | 斜推力杆 | Side thrust bar | 2
11 | 550040450 | 开口销 | Split pin | 4
12 | 298000132 | 1型六角开槽螺母 | Nut | 4
13 | 229000157 | 碟形垫圈 | Cupped washer | 8
14 | 229000158 | 竖拉杆胶套 | Rubber sleeve, draglink | 8
15 | 229000159 | 竖拉杆 | Draglink | 2
16a | 229000161 | 右适配座焊接总成 | Adapter weldment assembly, right | 1
16b | 229000162 | 左适配座焊接总成 | Adapter weldment assembly, left | 1
17 | 229000163 | 斜推力杆车桥支座 | Axle bearing, side thrust rod | 1
18 | 229000164 | 六角头螺栓/骑马螺栓 | Bolt | 8/4
19a | 229000165 | 后桥左盖板 | Left cover board, rear axle | 1
19b | 229000166 | 后桥右盖板 | Right cover board, rear axle | 1
22 | 229000167 | 限位支架 | Bracket,limiting | 2
23 | 320600050 | 限位块 | Limiting stopper | 2 |  | 29C-04205
后空气悬架
Rear air suspension
序号 Item No. | 零件代码 Part No. | 中文名称 Chinese Name | 英文名称 English Name | 数量 Quantity | 单位 Unit | 备注 Notes
24 | 299000185 | 六角头螺栓 | Bolt | 4 |  | M12×30，10.9级，力矩115
25 | 534008000 | 1型六角螺母 | Nut | 18 |  | M8，8级，力矩22
26 | 540308000 | 弹簧垫圈 | Spring washer | 18
27a | 229000169 | 左后气囊护罩焊接总成 | Weldment, left back air chamber shield | 1
27b | 229000171 | 右后气囊护罩焊接总成 | Weldment, right back air chamber shield | 1
28 | 229000135 | 六角螺母 | Nut | 4 |  | 0.5"-13，B级，力矩50
29 | 229000134 | 弹簧垫圈 | Spring washer | 12 |  | 0.5"
30 | 229000136 | 薄型六角自锁螺母 | Nut | 4 |  | 0.75"-16，A级，力矩50
31 | 229000132 | 平垫圈 | Flat Washer | 4 |  | 0.75"
32 | 229000172 | 空气弹簧总成 | Air spring assembly | 4
33 | 229200450 | 减震器总成 | Absorbor assy | 4 |  | 进口
34 | 229600120 | 高度阀 | Height valve | 2
35 | 229700250 | 连杆-高度阀,400 | Connecting rod | 2
36 | 229000176 | 六角头螺栓 | Bolt | 8 |  | 0.5"-13×1"，2级，力矩50
37a | 229000177 | 左C形梁焊接总成 | Weldment ,Left C shape grider | 1
37b | 229000178 | 右C形梁焊接总成 | Weldment ,right C shape grider | 1
38 | 229000179 | 橡胶塞 | Rubber plug | 8
39 | 229000181 | 六角特厚螺母 | Nut | 8 |  | M27×2，10级，力矩750
40a | 229000182 | 左前气囊护罩焊接总成 | Weldment, left front air chamber shield | 1
40b | 229000183 | 右前气囊护罩焊接总成 | Weldment, right front air chamber shield | 1
41 | 229000184 | 圆柱销 | Cylindrical pin | 4
42 | 229000185 | 轴端盖 | Shaft end cover | 2
43 | 229000186 | 三孔防松垫 | Anti-loose washer | 2
44 | 229000187 | 直推力杆 | Thrust rod | 2
后空气悬架
Rear air suspension
序号 Item No. | 零件代码 Part No. | 中文名称 Chinese Name | 英文名称 English Name | 数量 Quantity | 单位 Unit | 备注 Notes
45 | 229000188 | 直推力杆前支座 | Front holder, thrust rod | 2
| 229600140 | 压力保护阀 | Pressure protective valve | 1
高度阀
Height valve
高度阀
Height valve
序号 Item No. | 零件代码 Part No. | 中文名称 Chinese Name | 英文名称 English Name | 数量 Quantity | 单位 Unit | 备注 Notes
1 | 229700250 | 连杆-高度阀,400 | Connecting rod,height valve | 2
2 | 229600002 | 高度阀 | Sensor,height | 3
3 | \ | 水平连杆-高度阀 | Lap pole,height sensor | 3
4 | 229700190 | 连杆-高度阀,270 | Connecting rod,height valve | 1
传动轴总成
Propeller shaft
传动轴总成
Propeller shaft
序号 Item No. | 零件代码 Part No. | 中文名称 Chinese Name | 英文名称 English Name | 数量 Quantity | 单位 Unit | 备注 Notes
1 | 222101370 | 传动轴总成,670 | Propeller shaft assy | 1
2 | 515116551 | 螺栓-M16*1.5,L55,10.9级,六角头 | bolt | 8
3 | 532816005 | 锁紧螺母-M16,10级,1型非金属嵌件六角 | Nut | 8
4 | 512016603 | 双头螺柱-M16,L60,8.8级,镀锌钝化 | Double end studs | 8
5 | 540516000 | 弹簧垫圈-d=16,重型 | spring washer | 8
6 | 534116002 | 螺母-M16*1.5,10级,1型六角 | nut | 8
7 | 222000002 | 十字轴 | Universal joint | 2
前桥
Front axle
前桥
Front axle
序号 Item No. | 零件代码 Part No. | 中文名称 Chinese Name | 英文名称 English Name | 数量 Quantity | 单位 Unit | 备注 Notes
| 230200370 | 前桥总成,30ZS03Z-00005 | Front axle assy | 1 |  | 6.5T,盘式,左置
前桥
Front axle
前桥
Front axle
序号 Item No. | 零件代码 Part No | 中文名称 Chinese Name | 英文名称 English Name | 数量 Quantity | 单位 Unit | 备注 Notes
1 | 224002733 | 六角螺母 | Hexagon nut | 4
2 | 540316000 | 重型弹簧垫圈 | heavy-duty spring washer | 4
3 | 230000758 | 左盘式制动器总成 | Left caliper | 1
| 230000759 | 右盘式制动器总成 | Right caliper | 1
4 | 230000782 | 前左气室总成 | front left brake chamber assy. | 1
| 230000783 | 前右气室总成 | front right brake chamber assy. | 1
5 | 230000593 | 横拉杆总成 | Tie rod assy. | 1
6 | 230001113 | 直通滑脂嘴 | grease fitting | 2
7 |  | 油管 | Oil pipe | 2
8 | 230000396 | 螺栓-防尘盖 | Bolt-Dust cap | 16
9 | 230000395 | 主肖堵盖总成 | Plug | 2
10 | 230000194 | 垫密片 | Seal gasket | 4
11 | 230000409 | 转向节主销 | steering knuckle kingpin | 2
12 | 230000380 | 上衬套 | upper bushing | 1
| 230000381 | 下衬套 | lower bushing | 1
13 | 230000395 | 主销堵盖总成 | kingpin cover assy. | 2
14 |  | 螺栓-推力杆支座 | Bolt | 4
15 | 230000433 | 前轴 | front axle | 1
16 |  | 推力杆支座 | Push rod seat | 1
17 |  | 定位销-推力杆支座 | Locating pin ,Push rod seat | 1
18 | 534110000 | 六角螺母-锁销 | Hexagon nut-lock pin | 4
19 | 230000383 | 转向节调整垫片 | steering knuckle adjusting washer | 1
| 230000384 | 转向节调整垫片 | steering knuckle adjusting washer | 1
| 230000385 | 转向节调整垫片 | steering knuckle adjusting washer | 1
前桥
Front axle
序号 Item No. | 零件代码 Part No | 中文名称 Chinese Name | 英文名称 English Name | 数量 Quantity | 单位 Unit | 备注 Notes
| 230000386 | 转向节调整垫片 | steering knuckle adjusting washer | 1
| 230000387 | 转向节调整垫片 | steering knuckle adjusting washer | 1
| 230000388 | 转向节调整垫片 | steering knuckle adjusting washer | 1
| 230000389 | 转向节调整垫片 | steering knuckle adjusting washer | 1
| 230000390 | 转向节调整垫片 | steering knuckle adjusting washer | 1
20 | 230000391 | 锁销II | lockpin | 2
21 | 230000391 | 锁销 | lockpin | 2
22 | 230000394 | 止推轴承总成 | pushing lock bearing assy. | 2
23 | 230000410 | 左转向节臂 | left steering knuckle arm | 1
24 | 230000413 | 直拉杆臂 | drag rod arm | 1
25 | 230000412 | 螺钉-紧固左梯形臂 | Screw | 1
26 |  | 钢丝锁线 | Cable | 2
27 | 230000412 | 螺钉-紧固右梯形臂 | bolt | 1
28 | 230000393 | 螺塞 | screw plug | 2
29 | 230000392 | 转向限位螺钉 | steering limiting screw | 2
30 | 230000406 | 锁紧螺母-限位螺钉 | Locking nut | 2
31 | 230000411 | 右转向节臂 | right steering knuckle arm | 1
32 | 230000393 | 下防尘盖 | Lower dust cover | 2
33 | 230001502 | 转向节总成 | Steering knuckle | 1
| 230000408 | 转向节 | Steering knuckle | 1
34 |  | 六角法兰面螺栓-紧固制动器 | Hexagon bolt-fixing brake | 10
35 |  | 定位销-过渡盘 | Locating pin ,Transition disc | 2
36 |  | 锁紧螺钉 | Locking screw | 2
37 | 230000431 | 锁紧螺栓-紧固制动器 | Locking bolt | 8
前桥
Front axle
序号 Item No. | 零件代码 Part No | 中文名称 Chinese Name | 英文名称 English Name | 数量 Quantity | 单位 Unit | 备注 Notes
38 |  | 螺栓-紧固过渡盘 | Bolt
39 | 230000492 | 前轮毂油封总成 | front hub seal assy. | 2
40 | 230000500 | 油封座圈 | oil seal seat | 2
41 | 230000483 | 前轮毂内轴承总成 | front hub inner bearing assy. | 2
42 | 230000855 | 前制动盘 | Front brake disc | 2
43 |  | ABS前齿圈 | ABS front ring | 2
44 | 230000832 | 前轮螺栓 | front wheel bolt | 20
45 | 230000496 | 前轮毂 | front hub | 2
46 | 224001379 | 轮胎螺母 | Tyre nut | 20
47 | 230000516 | 螺栓-制动盘 | bolt | 20
48 | 230000485 | 前轮毂外轴承总成 | front hub outer bearing assy. | 2
49 | 230000404 | 减磨挡片 | washer | 1
50 | 230000405 | 槽形扁螺母 | slotted thin nut | 2
51 | 230001105 | 开口销 | Split pin | 2
52 | 230000490 | 垫密片 | gasket | 2
53 | 230000489 | 前轮毂盖 | hub cup | 2
54 | 230001095 | 重型弹簧垫圈 | heavy-duty spring washer | 12
55 | 224002132 | 螺栓-轮毂端盖 | bolt | 12
| 224001745 | ABS传感器 | ABS sensor | 2
| 224001746 | 传感器衬套 | Sensor bush | 2
| 230000851 | 前制动盘总成 | Brake disc assy | 2
| 224002976 | 前刹车片 | brake pad | 4
横拉杆总成
Tie rod
横拉杆总成
Tie rod
序号 Item No. | 零件代码 Part No | 中文名称 Chinese Name | 英文名称 English Name | 数量 Quantity | 单位 Unit | 备注 Notes
1 | 230000545 | 槽形扁螺母 | slotted thin nut | 2
2 | 230000555 | 防尘罩总成 | dust cover assy | 2
3 | 230000547 | 横拉杆接头总成（右） | tie rod jonit assy | 1
4 | 224002249 | 直通滑脂嘴 | grease fitting | 2
5 | 230000550 | 上球碗 | upper ball cup | 2
6 | 230000551 | 球头销 | ball pivot | 2
7 | 230000552 | 下球碗 | lower ball cup | 2
8 | 230000542 | 圆柱弹簧 | cylindrical spring | 2
9 | 230000554 | 螺塞 | screw plug | 2
10 | 230000594 | 横拉杆 | tie rod | 1
11 | 230000546 | 横拉杆接头总成 （左） | tie rod joint assy. | 1
12 | 230000593 | 横拉杆总成 | tie rod assy. | 1
13 | 230001102 | 开口销 | Split pin | 2
后桥
Rear axle
后桥
Rear axle
序号 Item No. | 零件代码 Part No. | 中文名称 Chinese Name | 英文名称 English Name | 数量 Quantity | 单位 Unit | 备注 Notes
| 224200290 | 后桥,东风德纳,13吨,3.55,24ZS27N-00005 | Rear axle
后桥
Rear axle
后桥
Rear axle
序号 Item No. | 零件代码 Part No. | 中文名称 Chinese Name | 英文名称 English Name | 数量 Quantity | 单位 Unit | 备注 Notes
1 | 224001243 | 螺栓-紧固减速器用 | bolt | 10
2 | 224001245 | 减速器双头螺栓 | Stud bolt | 4
3 | 224001165 | 主减速器 | differential carrier assy | 1
4 | 224000727 | 后桥壳总成 | rear axle housing assy. | 1
5 | 224000714 | 斜向推力杆支座 | oblique thrust rod seat
6 | 224001220 | 油面孔螺塞 | plug | 1
| 224001221 | 密封垫圈 | sealing washer | 1
7 | 224002176 | 螺栓 | bolt | 5
| 224002223 | 重型弹簧垫圈 | heavy-duty spring washer | 5
8 | 224002700 | 通气塞总成 | air breather | 1
9 | 224002708 | 后油封座圈 | rear oil seal collar | 2
10 | 224002707 | 后轮毂内轴承总成 | rear hub inner bearing assy. | 2
11 | 224002712/2713 | 后制动器 | rear brake system | 1/1
12 | 224001706 | 螺栓-紧固制动器 | bolt | 12
13 | 224002724 | 螺钉-十字槽盘头 | screw | 4
14 | 224000131 | ABS传感器 | ABS sensor | 2
15 | 224002714 | 后轮毂及制动鼓总成 | rear hub & brake drum assy. | 2
| 231200028 | 车轮,9.00*22.5,止口定位,335 | Wheel assy. | 2
16 | 224002705 | 后轮毂外轴承总成 | rear hub outer bearing assy. | 2
17 | 224002701 | 锁紧垫圈-轮毂轴承调整螺母 | lock washer | 2
18 | 224000144/1251 | 后桥半轴 | axle shaft | 1/1
19 | 224001231 | 后桥半轴螺栓 | axle shaft bolt | 20
20 | 224002223 | 重型弹簧垫圈 | heavy-duty spring washer | 20
21 | 224002702 | 半轴油封总成 | axle shaft seal assy. | 2
后桥
Rear axle
序号 Item No. | 零件代码 Part No. | 中文名称 Chinese Name | 英文名称 English Name | 数量 Quantity | 单位 Unit | 备注 Notes
22 | 224002724 | 螺钉-十字槽盘头 | screw | 6
23 | 224002703 | 后轮毂调整螺母 | rear hub adjusting nut | 2
24 | 224001379 | 后轮胎螺母 | rear tire nut | 20
25 | 224001178 | ABS传感器支架 | ABS sensor bracket | 2
26 | 224001177 | 螺钉 | screw | 4
27 |  | 螺栓后限位支架总成及连接 | Bolt rear limit bracket and connection
29 | 224002242 | 放油孔螺塞总成 | drain plug | 1
30 | 224001246 | 螺母 | Nut | 4
制动器总成
Brake assy
制动器总成
Brake assy
序号 Item No. | 零件代码 Part No. | 中文名称 Chinese Name | 英文名称 English Name | 数量 Quantity | 单位 Unit | 备注 Notes
1 | 224002235 | 开口销 | Cotter Pin | 2
2 | 224001468 | 平头销-制动气室连接叉 | pin | 2
3 | 224001582/224001583 | 后左/右弹簧制动气室总成 | spring brake chamber assy. | 各1
| 224004815 | 皮碗 | packing leather | 2
4 | 224002750/224002745 | 后制动调整臂总成 | rear brake adjusting arm | 1
5 | 224002715/224002716 | 后左/右弹簧制动气室支架 | spring brake chamber bracket | 1
6 | 224002169 | 螺栓-连接气室支架 | bolt | 8
7 | 224001411 | 堵塞-防尘罩 | hole plug | 4
8 | 224001497 | 上防尘罩 | upper dust cover | 2
9 | 224001554/224001555 | 后左/右制动器凸轮轴 | brake cam | 1
10 | 224001558 | 后制动底板总成 | rear brake plate assy. | 2
11 | 224001475 | 衬套-后制动底板 | spacer | 2
12 | 224001472 | 油封总成-后制动底板 | seal assy. | 2
13 | 224001487 | 回位弹簧总成 | return spring assy | 2
14 | 224001412 | 滚轮轴 | roller shaft | 2
15 | 224001481 | 滚轮 | roller assy. | 2
16 | 224001417 | 铆钉-摩擦片 | rivet | 60
17 | 224001519 | 后制动摩擦片 | rear brake lining | 8
18 | 224001498 | 蹄片轴 | brake shoe spindle | 4
19 | 224001547 | 螺钉-紧固蹄片轴用 | screw | 4
20 | 224002239 | 钢丝锁线 | Steel locking wire | 2
21 | 224001477 | 衬套-制动蹄 | spacer | 2
22 | 224001491 | 后制动蹄 | rear brake shoe | 4
23 | 515010790/540310000 | 螺钉/弹簧垫圈-防尘罩 | Screw washer | 1/1
制动器总成
Brake assy
序号 Item No. | 零件代码 Part No. | 中文名称 Chinese Name | 英文名称 English Name | 数量 Quantity | 单位 Unit | 备注 Notes
24 | 224001496 | 下防尘罩总成 | lower dust cover assy. | 2
25 | 224001474 | 衬套-气室支架 | spacer | 2
26 | 224001473 | 油封总成-气室支架 | seal assy. | 2
27 | 224002719/224002060 | 调整垫片 | separating adjust shim | 1
28 | 224002127 | 限位板 | limiting plate | 2
29 | 224002153 | 螺栓-限位板 | Bolt | 2
30 | 224002250 | 滑脂嘴 | grease fitting | 2
轮毂制动鼓总成
Wheel Hub Brake Dram assy
轮毂制动鼓总成
Wheel Hub Brake Dram assy
序号 Item No. | 零件代码 Part No. | 中文名称 Chinese Name | 英文名称 English Name | 数量 Quantity | 单位 Unit | 备注 Notes
1 | 224002709 | 后轮毂油封总成 | rear hub oil seal assy. | 2
2 | 224000126 | 轴承 | Bearing | 2
3 | 224001768 | ABS后齿圈 | ABS rear ring | 2
4 | 224001342 | 左车轮螺栓 | tyre bolt | 20
5 | 224001384 | 后轮毂 | rear hub | 2
6 | 224000124 | 后轮毂内轴承总成 | Inner bearing assy, rear hub | 2
7 | 224001766 | 后制动鼓 | rear brake drum | 2
8 | 224002189 | 十字槽盘头螺钉 | Cross pan head screw | 12
主减速器及锥齿轮差速器总成
Main reducer and Bevel gear differential assy
主减速器及锥齿轮差速器总成
Main reducer and Bevel gear differential assy
序号 Item No. | 零件代码 Part No. | 中文名称 Chinese Name | 英文名称 English Name | 数量 Quantity | 单位 Unit | 备注 Notes
1 | 224001169 | 六角槽形螺母 | hex slotted nut | 1
2 | 224001070 | 平垫圈 | washer | 1
3 | 224001094 | O形圈 | ○-ring | 1
4 | 224001167 | 突缘总成 | flange | 1
5 | 224001068 | 防尘罩 | dust cover | 1
6 | 224001067 | 油封总成—主动锥齿轮 | oil seal assy. | 1
7 | 224002723 | 螺栓-突缘总成 | bolt | 4
8 | 224002197 | 螺母-突缘总成 | nut | 4
9 | 224001071-1086 | 调整垫圈 | adjusting washer | 按需
10 | 224002288 | 前外轴承总成 | front outer bearing assy | 1
11 | 224001093 | 轴承座 | bearing seat | 1
12 | 224001309-1315 | 调整垫片 | separating adjust shim | 按需
13 | 224002289 | 前内轴承总成 | front inner bearing assy. | 1
14 | 224001087 | 差速器轴承调整螺母 | adjusting nut | 2
15 | 224002725 | 差速器轴承总成 | differential bearing assy. | 2
16,27 | 224001125 | 差速器壳总成 | differential carrier assy | 1
17 | 224001105 | 差速器轴承盖 | bearing cap | 2
18 | 224002226 | 弹簧垫圈 | washer | 4
19 | 224002181 | 螺栓-差速器轴承盖 | bolt | 4
20 | 224001123 | 支承垫圈—行星齿轮 | thrust washer | 4
21 | 224001121 | 行星齿轮 | planet gear | 4
22 | 224001113 | 十字轴 | spider | 1
23 | 224001088 | 止动片 | lock plate | 2
24 | 224002214 | 弹簧垫圈 | washer | 4
主减速器及锥齿轮差速器总成
Main reducer and Bevel gear differential assy
序号 Item No. | 零件代码 Part No. | 中文名称 Chinese Name | 英文名称 English Name | 数量 Quantity | 单位 Unit | 备注 Notes
25 | 224002140 | 螺钉 | screw | 4
26 | 224001112 | 螺栓-差速器壳 | bolt | 12
28 | 224001118 | 支承垫圈-半轴齿轮 | thrust washer | 2
29 | 224001116 | 半轴齿轮 | side gear | 2
30,34 | 224001886 | 主从动锥齿轮 | Driving and driven bevel gear | 1
31 | 224001124 | 螺栓-从动锥齿轮 | bolt | 16
32 | 224002229 | 轴用弹性挡圈 | circlip for shaft | 1
33 | 224001066 | 主锥后轴承总成 | rear bearing assy | 1
35 | 224001103 | 主减速器壳 | differential case | 1
36 | 224001069 | O形圈 | ○-ring | 1
37 | 224001095/1102 | 调整垫片-主锥齿轮前轴承 | separating adjust shim | 按需
38 | 224002172 | 螺栓-轴承座 | bolt | 8
39 | 224002222 | 弹簧垫圈-轴承座 | washer | 8
车轮
Wheel
车轮
Wheel
序号 Item No. | 零件代码 Part No. | 中文名称 Chinese Name | 英文名称 English Name | 数量 Quantity | 单位 Unit | 备注 Notes
1 | 231200028 | 车轮,9.00*22.5,止口定位,335 | Wheel rim(flange location) | 7
2 | 231300430 | 轮胎,双钱轮胎,295/80R22.5,RR700 | Tyre | 7
3 | 714004882 | 挡泥板 | Rubber fender | 2
| 714005022 | 挡泥板 | Rubber fender | 2
4 | 231400010 | 前轮罩总成 | Front wheel guard | 2
5 | 231400020 | 后轮罩总成 | Rear wheel guard | 2
6 | 231600150 | 备胎升降器总成 | Spare wheel lifter | 1
7 | 312900040 | 支座-起重摇杆 | Pedestal | 1
8 | 312900090 | 起重摇杆总成,335 | Lifting rocker | 1
转向系(1)
Steering system(1)
转向系(1)
Steering system(1)
序号 Item No. | 零件代码 Part No. | 中文名称 Chinese Name | 英文名称 English Name | 数量 Quantity | 单位 Unit | 备注 Notes
1 | 313000369 | 支架-转向器,234100030 | Pedestal ,Steering gear | 1
2 | 234100034 | 转向器总成,8098 957 133 | Steering gear assy. | 1
3 | 234400061 | 转向垂臂,234100030 | Steering drop arm assy | 1
4 | 234700129 | 前直拉杆总成,848 | Steering drag linkage,front | 1
| 234000080 | 球头总成 | Buttonhead | 1
| 234000020 | 球头总成 | Buttonhead | 1
5 | 234700280 | 后转向直拉杆,1003±10 | Steering drag linkage,rear | 1
6 | 234400190 | 转向中间摇臂总成 | Rocker arm assembly | 1
7 | 234200100 | 方向盘总成 | Steering wheel assembly | 1
8 | 313001580 | 支架-转向中间摇臂 | Rocker arm bracket assy. | 1
9 | 234300350 | 转向管柱,L=310-400 | Steering column assy | 1
转向系(2)
Steering system(2)
转向系(2)
Steering system(2)
序号 Item No. | 零件代码 Part No. | 中文名称 Chinese Name | 英文名称 English Name | 数量 Quantity | 单位 Unit | 备注 Notes
1 | 234100034 | 动力转向器 | Power steering gear assembly | 1
2 | 234600060 | 转向油罐,2,透明油罐 | Oil tank, power-steering assy. | 1
3 | 361100210 | 油泵进油管总成,外径φ38,内径φ26 | Rubber pipe,oil resistant | 1
4 | 234500360 | 转向油泵,ISL8.9E5-285B | Steering oil pump | 1
5 | 415030010 | 胶管,耐油胶管,D10 | Rubber pipe,oil resistant | 1 | M
6 | 361100040 | 聚氨酯增强转向压力软管,ZW0660 | High-pressure pipe | 1
7 | 234000060 | 转向油罐滤芯 | Filter element,oil tank, power-steering | 1
制动管路
Brake pipe
制动管路
Brake pipe
序号 Item No. | 零件代码 Part No. | 中文名称 Chinese Name | 英文名称 English Name | 数量 Quantity | 单位 Unit | 备注 Notes
1 | 235400017 | 制动总泵 | Brake master cylinder | 1
2 | 235500860 | 手控阀 | Hand brake switch | 1
3 | 235600020 | ABS电磁阀总成 | ABS solenoid valve | 4
| 238600550 | ECU单元 | ECU,ABS | 1
4 | 235500350 | 四回路保护阀,9347144030 | differential relay valve | 1
5 | 235500006 | 继动阀 | Relay valve | 2
6 | 238300300 | 制动灯开关,JK611Q,0.05-0.08MPa | Brake lamp switch | 1
7 | 235200120 | 干燥器 | Dryer | 1
8 | 235200020 | 冷凝器,盛安,锥牙 | Condenser | 1
9 | 235700079 | 再生罐,单腔容积5L,φ157mm | Regeneration tank | 1
| 235500066 | 内置式自动放水阀 | Water drain valve | 1
10 | 235700330 | 储气筒,55(2腔),283,带内置式放水阀 | Gas reservoir | 2
| 380200800 | 拉带,螺纹-螺纹,1090 | Pull belt | 2
11 | 313100190 | 托架-储气筒 | Support - gas reservoir | 1
12 | 235700030 | 储气筒,40,283 | Gas reservoir | 1
13 | 235500044 | 自动放水阀 | Water drain valve | 1
14 | 313100140 | 支架-储气筒 | Support - gas reservoir | 1
15 | 229600140 | 压力保护阀 | Protective valve,pressure | 1
16 | 234900050 | 三组合踏板总成 | Combination pedal assembly | 1
17 | 238300330 | 气压传感器,360.081.063.001C | Sensor,air pressure | 2
18 | 238300223 | 霍尼韦尔手制动开关,X209723,1/4Z | Hand brake switch | 1
19 | 235500130 | 双向阀 | Two-way valve | 1
20 | 235500310 | 快放阀 | Quick release valve | 1
| 361100290 | 高温软管,400 | High temperature hose | 1
制动管路
Brake pipe
序号 Item No. | 零件代码 Part No. | 中文名称 Chinese Name | 英文名称 English Name | 数量 Quantity | 单位 Unit | 备注 Notes
| 370801190 | 钢管总成-制动,镀锌无缝钢管,D16*1.5,3149 | Steel pipe,brake | 1
| 370801200 | 钢管总成-制动,镀锌无缝钢管,D16*1.5,1067 | Steel pipe,brake | 1
| 370801170 | 钢管-制动,镀锌无缝钢管,D16*1.5,3149 | Steel pipe,brake | 1
| 370801180 | 钢管-制动,镀锌无缝钢管,D16*1.5,1067 | Steel pipe,brake | 1
| 370800003 | 钢管-空压机,Φ16*1.5,601.8,ISL | Steel pipe,air compressor | 1
缓速器(1)
Retarder(1)
缓速器 (1)
Retarder(1)
序号 Item No. | 零件代码 Part No | 中文名称 Chinese Name | 英文名称 English Name | 数量 Quantity | 单位 Unit | 备注 Notes
| 235801580 | 缓速器总成-机械部分,TB21,511017110 | Retarder | 1
1 | 235000043 | 六角螺母M16×1.5 | Nut M16×1.5 | 1
2 | 235000036 | 弹簧垫圈 | Spring washer | 1
3 | 235000078 | 双头螺柱M16×1.5×36 | Stud M16×1.5×36 | 1
5 | 235000152 | 六角螺母M10 | Nut M10 | 1
6 | 235000100 | 弹簧垫圈10 | Spring washer 10 | 1
7 | 103000008 | 六角螺母M12×1.5 | Nut M12×1.5 | 1
8 | 235000037 | 弹簧垫圈12 | Spring washer 12 | 1
9 | 235000102 | 后转盘 | Turntable | 1
10 | 235000086 | 定子总成 | Stator assy | 1
11 | 235000286 | 六角螺母M14×1.5 | Nut ，M14×1.5 | 1
12 | 235000087 | 弹簧垫圈14 | Spring washer 14 | 1
13 | 235000288 | 双头螺柱 | Stud | 1
14 | 235000079 | 六角头螺栓M16×1.5×30 | Nut M16×1.5×30 | 1
15 | 235000036 | 弹簧垫圈16 | Spring washer 16 | 1
16 | 235000106 | 连接环 | Connecting ring | 1
17 | 235000101 | 前转盘 | Turntable | 1
18 | 235000095 | 固定支架 | Bracket | 1
20 | 235000090 | 定子调整垫片0.1mm | Adjusting gasket，0.1 mm | 1
| 235000091 | 定子调整垫片0.5mm | Adjusting gasket，0.5 mm | 1
| 235000092 | 定子调整垫片1mm | Adjusting gasket，1 mm | 1
21 | 235000088 | 六角头螺栓M14×1.5×60 | Nut M14×1.5×60 | 1
22 | 235000089 | 垫片 | Gasket | 1
缓速器 (2)
Retarder(2)
缓速器 (2)
Retarder(2)
序号 Item No. | 零件代码 Part No | 中文名称 Chinese Name | 英文名称 English Name | 数量 Quantity | 单位 Unit | 备注 Notes
1 | 235001102 | 指示灯总成 | Indicator Assembly | 1 |  | 411100006
2 | 235000745 | 缓速器控制器 | Retarder controller | 1 |  | 404240036
3 | 237302140 | 低压电缆-缓速器控制器搭铁 | Cable,low voltage-retarder controller ground | 1
4 | 237302120 | 低压电缆-缓速器保险至缓速器控制器 | Cable,low voltage-retarder fuse to retarder controller | 1
5 | 235001166 | 保险总成,200A | Fuse,200A | 1 |  | 102020063
6 | 237301689 | 低压电缆-开关盒至缓速器保险 | Cable,low voltage-switch control box to retarder fuse | 1
7 | 237301691 | 低压电缆-缓速器控制器至缓速器定子 | Cable low voltage-retarder controller to retarder stator | 1
8 | 237302130 | 低压电缆-缓速器定子搭铁 | Cable low voltage- retarder stator ground | 1
9 | 235801580 | 缓速器总成-机械部分,TB21,511017110 | Retarder | 1 |  | 400162106
10 | 235000756 | 温度传感器 | Temperature sensor | 1 |  | 422020001
| 237662830 | 过渡线束-缓速器温度传感器 | Wiring harness, retarder temperature sensor
11 | 235000232 | 压力开关 | Air pressure switch | 1 |  | 409021801
12 | 237401320 | 控制线束-缓速器,手拨及脚控功能 | Wiring harness, retarder | 1
13 | 279600230 | 通用继电器,带续流二极管,896H-1CH-C1 | Relay | 1
缓速器托架及连接板
Bracket &Connecting board
缓速器托架及连接板
Bracket &Connecting board
序号 Item No. | 零件代码 Part No | 中文名称 Chinese Name | 英文名称 English Name | 数量 Quantity | 单位 Unit | 备注 Notes
1 | 311000330 | 托架总成-缓速器,320700030 | Bracket | 1
2 | 311100660 | 左连接板-缓速器托架,5.5 | Connecting board | 1
3 | 311100670 | 右连接板-缓速器托架,5.5 | Connecting board | 1
前围
Front wall
前围
Front wall
序号 Item No. | 零件代码 Part No. | 中文名称 Chinese Name | 英文名称 English Name | 数量 Quantity | 单位 Unit | 备注 Notes
1 | 253100148 | 前围骨架总成 | Framework, front wall | 1
2 | 253200285 | 前围护面,6129Y,玻璃钢,前上段 | Skin, front coping | 1
3 | 253200362 | 前围护面,6129Y,玻璃钢,前中段,带格栅式 | Skin, front coping | 1
4 | 253200610 | 前围装饰条 | Decoritive part, front | 1
5 | 253600230 | 前保险杠,6129Y,玻璃钢,整体式 | Bumper,front | 1
6 | 253300490 | 前挡玻璃,6130Y、6129Y | Front windshield | 1
7 | 445000180 | 密封胶条,BFH004 | Sealing strip | 8.5 | M
| 253200081 | 前围装饰件,6129Y8,防撞雷达外装饰罩 | Decorating part,front wall | 1
左侧围玻璃
Left side glass
左侧围玻璃
Left side glass
序号 Item No. | 零件代码 Part No. | 中文名称 Chinese Name | 英文名称 English Name | 数量 Quantity | 单位 Unit | 备注 Notes
1 | 255201122 | 左前小窗玻璃 | Glass,left front | 1
2 | 258900800 | 后窄条玻璃-司机窗 | Glass | 1
3 | 255201142 | 左侧窗玻璃1 | Glass | 1
4 | 255201162 | 侧窗玻璃2 | Glass | 3
5 | 255600758 | 左后,侧围推拉窗-中空,中空,上1/2推拉,灰 | Glass | 1
6 | 717000073 | 左侧后窗蒙皮 | Skin | 1
7 | 254300124 | 侧围进气隔栅-左,长654,宽319 | Intake grille, Left side wall | 1
8 | 236700420 | 侧围直灯带 | Straight strip,left side | 1
9 | 236700310 | 左侧L形灯带 | "L" strip,left side | 1
10 | 254300026 | 左侧K形装饰件 | Decorative part,K-shape | 1
11 | 717001293 | 侧围辊压蒙皮 | Roll skin | 1
12 | 255102140 | 左前下窗玻璃 | Glass | 1
13 | 717000074 | 左轮前蒙皮 | Skin | 1
| 258900019 | 电动司机窗总成,6129BYD5,白色 | Cab window, electric | 1
14 | 258900150 | 司机窗固定玻璃（带加热线） | Fixed glass,cab window | 1
15 | 298001216 | 司机窗升降玻璃 | Lifting glass, cab window | 1
| 258000013 | 升降器 | Glass lifter | 1
右侧围玻璃
Right side glass
右侧围玻璃
Right side glass
序号 Item No. | 零件代码 Part No. | 中文名称 Chinese Name | 英文名称 English Name | 数量 Quantity | 单位 Unit | 备注 Notes
1 | 717001119 | 右侧后窗蒙皮 | Skin | 1
2 | 255600757 | 右后,侧围推拉窗-中空,上1/2推拉,灰 | Glass | 1
3 | 255201162 | 侧窗玻璃2 | Glass | 3
4 | 255201092 | 右侧窗玻璃1 | Glass | 1
5 | 255201062 | 右前小窗玻璃 | Glass | 1
6 | 255102000 | 右前下窗玻璃 | Glass | 1
7 | 717001293 | 侧围辊压蒙皮 | Skin | 1
8 | 254300027 | 右侧K形装饰件 | Right K Shape Trim | 1
9 | 717001140 | 右轮前蒙皮 | Skin | 1
10 | 236700290 | 右侧L形灯带 | "L" strip,right side | 1
11 | 236700031 | 侧围直灯带 | Straight strip,left side | 1
左侧围仓门
Left side bin gate
左侧围仓门
Left side bin gate
序号 Item No. | 零件代码 Part No. | 中文名称 Chinese Name | 英文名称 English Name | 数量 Quantity | 单位 Unit | 备注 Notes
1 | 259202661 | 司机窗下仓门 | Lower bin gate, driver window | 1
| 340600240 | 气弹簧,YQ44(F1≥200N) | Air spring | 1
2 | 259700110 | 左前轮上仓门 | Upper bin gate, left front wheel | 1
| 445000240 | 行李仓门密封胶条(6129用),F052 | Seal rubber strip | 10.3 | M
| 445000260 | 胶条,F125,行李仓上密封条 | Seal rubber strip | 4.5 | M
| 445000320 | 密封胶条,0.035m,行李仓内 | Seal rubber strip | 4.5 | M
3 | 259900350 | 左前轮翼板 | Wheel cover, left front | 1
4 | 259202658 | 左一油箱仓门 | Bin gate, fuel tank | 1
| 340600080 | 气弹簧,YQ02A(F1≥380N) | Air spring | 2
| 445000260 | 胶条,F125,行李仓上密封条 | Seal rubber strip | 1 | M
5 | 259500063 | 手摆行李仓门（1） | Luggage bin gate | 2
| 445000240 | 行李仓门密封胶条(6129用),F052 | Seal rubber strip | 22 | M
| 445000260 | 胶条,F125,行李仓上密封条 | Seal rubber strip | 6 | M
| 445000270 | 胶条,F128,仓门立柱,46宽(包无纺布) | Seal rubber strip | 2 | M
| 445000280 | 胶条,F128-s,仓门立柱,20宽(包无纺布) | Seal rubber strip | 4 | M
| 340600230 | 气弹簧,YQ02A(F1≥480N) | Air spring | 4
6 | 340600250 | 1000N气弹簧 | Air spring | 6
7 | 259500064 | 手摆行李仓门（2） | Luggage bin gate | 1
8 | 340600270 | 气弹簧,YQ(F1≥60N),YQ 6/14-89-255 Fa90 | Air spring | 4
9 | 259202665 | 左后轮上仓门 | Upper bin gate, left back wheel | 1
10 | 445000250 | 胶条,F115,舱门密封胶条,20mm宽 | Seal rubber strip | 2.5 | M
11 | 445000240 | 行李仓门密封胶条(6129用),F052 | Seal rubber strip | 7.7 | M
| 445000260 | 胶条,F125,行李仓上密封条 | Seal rubber strip | 1.33 | M
| 445000280 | 胶条,F128-s,仓门立柱,20宽(包无纺布) | Seal rubber strip | 1.33 | M
左侧围仓门
Left side bin gate
序号 Item No. | 零件代码 Part No. | 中文名称 Chinese Name | 英文名称 English Name | 数量 Quantity | 单位 Unit | 备注 Notes
| 445000270 | 胶条,F128,仓门立柱,46宽(包无纺布) | Seal rubber strip | 2.5 | M
12 | 340600080 | 气弹簧,YQ02A(F1≥380N) | Air spring | 4
13 | 259202663 | 左后水箱仓门 | Bin gate, left back | 1
| 445000260 | 胶条,F125,行李仓上密封条 | Seal rubber strip | 2.5 | M
14 | 259202664 | 电瓶仓门 | Bin gate, battery | 1
| 340600080 | 气弹簧,YQ02A(F1≥380N) | Air spring | 4
15 | 259900372 | 左后轮翼板 | Wheel cover, left back wheel | 1
16 | 259100156 | 手摆行李仓门（3） | Luggage bin gate | 1
17 | 259800287 | 长条简易锁 | Lock, simple
18 | 259800060 | 襄樊椭圆带灯行李仓锁（黑色） | Lock, luggage compartment | 2
19 | 259800020 | 油箱锁 | Lock, fuel tank | 2
20 | 259800390 | 仓门把手 | Handle | 5
右侧围仓门
Right side bin gate
右侧围仓门
Right side bin gate
序号 Item No. | 零件代码 Part No. | 中文名称 Chinese Name | 英文名称 English Name | 数量 Quantity | 单位 Unit | 备注 Notes
1 | 259202659 | 右侧水箱仓,侧仓门-铁铰链,铝合金 | Bin gate , right back | 1
2 | 259202662 | 右侧电瓶仓,侧仓门-铁铰链,铝合金 | Bin gate, battery | 1
3 | 259900373 | 右后轮翼板,6129Y,铝合金等 | Wheel cover, right back wheel | 1
4 | 259202665 | 右后轮上仓门 | Upper bin gate, right back wheel | 1
5 | 259100952 | 中门后仓,侧仓门-铁铰链,进口锁,带小窗 | Bin gate ,behind Middle door | 1
6 | 259500218 | 右一行李侧仓门,手动外摆 | Luggage bin gate | 1
7 | 259202666 | 右侧油箱仓,侧仓门-铁铰链 | Bin gate, fuel tank | 1
8 | 259700080 | 右前轮上,侧仓门-铁铰链,玻璃钢 | Upper bin gate, right front wheel | 1
9 | 259900340 | 右前轮翼板,6129Y,铝合金 | Wheel cover, right front wheel | 1
后围
Rear wall
后围
Rear wall
序号 Item No. | 零件代码 Part No. | 中文名称 Chinese Name | 英文名称 English Name | 数量 Quantity | 单位 Unit | 备注 Notes
1 | 256100430 | 后围骨架总成 | Framework,rear wall | 1
2 | 256200280 | 后围护面 | Exterior skin,rear wall | 1
3 | 256400170 | 后仓门总成(含封板) | Rear bin gate assy | 1
4 | 256600500 | 后保险杠,6129Y三段式后保险杠 | Bumper,rear | 1
5 | 259800170 | 后仓门锁 | Lock,bin gate | 1
6 | 340600130 | 630N气弹簧 | Air spring | 2
7 | 259800290 | 后仓门铰链 | Gemel,rear bin gate | 2
8 | 256400190 | 限位螺栓,橡胶，6129Y | Limit block | 1
9 | 256300160 | 后风窗玻璃 | Glass | 1
10 | 445000180 | 密封胶条,BFH004 | Seal rubber strip | 9 | m
11 | 256200550 | 后围装饰件,玻璃钢,6129Y,倒车探头罩 | Protective cover,Reversing Monitor | 1
内饰(一)
Inner trim(1)
内饰(一)
Inner trim(1)
序号 Item No. | 零件代码 Part No. | 中文名称 Chinese Name | 英文名称 English Name | 数量 Quantity | 单位 Unit | 备注 Notes
1 | 257200765 | 前内成型顶（一） | Modeling roof , front | 1
2 | 257200767 | 前内成型顶（二） | Modeling roof , front | 1
3 | 431200020 | 顶棚压条铝型材 | Aluminum section | 2.1 | M
4 | 433000070 | 顶棚塑料嵌条 | Plastic caulking strip , roof | 2.1 | M
6 | 257200766 | 中顶板 | Board | 1
7 | 257200768 | 后内成型顶 | Moulding roof, rear inside | 1
| 251508000 | 装饰罩,6122Y | Decorative cover | 4
内饰（2）
Inner trim(2)
内饰（2）
Inner trim(2)
序号 Item No. | 零件代码 Part No. | 中文名称 Chinese Name | 英文名称 English Name | 数量 Quantity | 单位 Unit | 备注 Notes
1 | 251500001 | 左前,镀锌板,水暖护罩端头,旅游车 | Sealing head, heater shield | 3
| 251500002 | 右前,镀锌板,水暖护罩端头,旅游车 | Sealing head, heater shield | 3
| 251500213 | 左前,铝板,水暖护罩端头,100W散热器 | Sealing head, heater shield | 3
2 | 251500453 | 1688D铝型材端盖,ABS,右前 | Mouting aluminium section,seat | 3
| 251507940 | 1688D铝型材端盖,ABS,左前 | End cover,passenger seat section | 3
3 | 431340010 | 座椅安装铝型材 | Mouting aluminium section,seat | 18 | m
| 431030010 | 地铝型材,1620 | Aluminum section | 15 | m
4 | 251501120 | 地板装饰件,LED-LED内转角,铝合金 | Floor decorative fitting | 3
5 | 281600081 | 回风格栅,1500*360,KL1-11Y-A | Grid, air recirculated | 1
6 | 257300012 | WG990X-3,带换气扇,顶风窗,32524皮革色 | Scuttle | 2
7 | 251400689 | 地板检修盖,柏孜,铝框冲压 | Access cover | 1
8 | 251400688 | 地板检修盖,柏孜,铝框冲压 | Access cover | 2
9 | 251400240 | 地板检修盖,D190*17 | Access cover | 1
10 | 445000400 | 踏步警示胶条 | Caution rubber strip,aboarding | 4 | m
11 | 431650020 | 踏步型材,2612 | Step lamp | 4 | m
| 251509394 | 地板灯型材,LED灯,蓝色光 | Aluminum section, floor lamp | 8 | m
12 | 251508140 | 地板灯型材,LED灯,蓝色,XY-5627,下射光 | Aluminum section, floor lamp | 27 | m
13 | 380501290 | 地板装饰件,方形外角过渡弯头 | Floor decorative fitting | 3
14 | 251507950 | 地板压条转角,ABS塑料,深灰色 | Floor mound layer corner | 2
15 | 723000010 | 地板压条附件,LED-1687内转角,铝合金 | Floor pressing strip accessories | 1
16 | 431330020 | 铝型材,1687 | Aluminum section | 9 | M
17 | 251301030 | 地板盖板,6858Y,不锈钢,D60 | Floor cover | 2
| 251508670 | 地板装饰件,1687铝型材,铝型材原色 | Floor decorative fitting | 2
| 251508930 | 踏步铝压条封头,ABS,深灰色 | Sealing head | 1
内饰（2）
Inner trim(2)
序号 Item No. | 零件代码 Part No. | 中文名称 Chinese Name | 英文名称 English Name | 数量 Quantity | 单位 Unit | 备注 Notes
| 251508940 | 踏步铝压条封头,ABS,深灰色 | Sealing head | 1
行李架
Luggage rack assy
行李架
Luggage rack assy
序号 Item No. | 零件代码 Part No. | 中文名称 Chinese Name | 英文名称 English Name | 数量 Quantity | 单位 Unit | 备注 Notes
1 | 257500376 | 右侧行李架总成,K-1,74449,9350 | Luggage bracket assy (RH) | 1
2 | 257500377 | 左侧行李架总成,K-1,74449,9350,有舱门 | Luggage bracket assy (LH) | 1
3 | 257600600 | 行李架隔断装饰罩 | Decorative cover luggage rack | 3
4 | 257800022 | 风道出风口,各行李架通用 | Air outlet | 8
5 | 257800057 | 风道出风口,K01型,灰白色 | Air outlet | 12
6 | 257602280 | 组合阅读灯,K01型,74449灰白色 | Reading lamp assy | 2
| 257600550 | 组合阅读灯,K-1型 | Reading lamp assy | 24
7 | 257600239 | 右前行李架端头 | Luggage rack end,RH front | 1
| 257600242 | 行李架端头,6129Y,K-1行李架 | Luggage rack end,LH front | 1
8 | 257600157 | 行李架端头,6130Y,K-1行李架 | Luggage rack end,LH rear | 1
| 257600158 | 行李架端头,6130Y,K-1行李架 | Luggage rack end,RH rear | 1
9 | 257202470 | 后内顶装饰件,6129Y,蓝色 | Decoration | 1
10 | 257600612 | 行李架中门端板,6129Y | End plate， central door | 1
| 257600184 | 行李架端板,K-1/K-3行李架 | End plate | 1
左侧包层柱
Left side cladding column
左侧包层柱
Left side cladding column
序号 Item No. | 零件代码 Part No | 中文名称 Chinese Name | 英文名称 English Name | 数量 Quantity | 单位 Unit | 备注 Notes
1 | 254401773 | 前围左侧内护板 | Inner guard plate | 1
2 | 254401766 | 窗立柱包层柱 | Clad column | 4
3 | 254401763 | 后围左侧内护板 | Inner guard plate | 1
4 | 254401764 | 窗下沿包层柱,6129Y,左侧尾窗,L=1220 | Clad column | 1
5 | 254401777 | 窗下沿包层柱,6129Y，L=2000 | Clad column | 3
6 | 254401768 | 窗下沿包层柱,左侧第一侧窗,L=1995 | Clad column | 1
7 | 254401767 | 司机窗下饰板,6129Y,ABS 32524银灰色 | Inner guard plate | 1
8 | 254401350 | 包层柱装饰条,6129Y,PVC挤塑件 | Decorative strip | 1
9 | 254401765 | 包层柱端盖,6129Y,ABS 32524银灰色,右 | End cover, right | 1
| 254401772 | 包层柱端盖,6129Y,ABS 32524银灰色,左 | End cover, left | 1
右侧包层柱
Right side cladding column
右侧包层柱
Right side cladding column
序号 Item No. | 零件代码 Part No | 中文名称 Chinese Name | 英文名称 English Name | 数量 Quantity | 单位 Unit | 备注 Notes
1 | 254401775 | 后围右侧内护板,6129Y,ABS 32524银灰色 | Inner shield | 1
2 | 254401766 | 窗立柱包层柱,6129Y,L=961 | Cladding column | 4
3 | 254401774 | 前围右侧内护板,6129Y | inner shield | 1
4 | 254401771 | 窗下沿包层柱,6129Y,右侧尾窗L=1220 | Cladding column | 1
5 | 254401769 | 窗下沿包层柱,右侧第一侧窗L=1995 | Cladding column | 1
6 | 254401777 | 窗下沿包层柱,6129Y,L=2000 | Cladding column | 3
7 | 254401765 | 包层柱端盖,6129Y,ABS 32524银灰色,右 | End cover, right side | 1
7 | 254401772 | 包层柱端盖,6129Y,ABS 32524银灰色,左 | End cover, left side | 1
8 | 254401350 | 包层柱装饰条,6129Y,PVC挤塑件 | Decorative strip | 1
前乘客门
Front passenger door
前乘客门
Front passenger door
序号 Item No. | 零件代码 Part No. | 中文名称 Chinese Name | 英文名称 English Name | 数量 Quantity | 单位 Unit | 备注 Notes
1 | 261600660 | 前乘客门密封胶条,三元乙丙J228,6129Y | Seal rubber strip, doorcase | 1
2 | 261400340 | 门框止口铝型材 | Aluminum section | 1
3 | 261200125 | 32524银灰色,上段内护板-前乘客门 | Inner guard plate, passenger door | 1
| 261200670 | 下段内护板-前乘客门 | Inner guard plate, passenger door | 1
4 | 445000031 | 胶条,F132,乘客门内密封胶条,6129Y | Rubber strip | 2.5 | m
| 445000535 | 胶条,百吉,乘客门上沿密封胶条 | Rubber strip | 0.8 | m
5 | 261100210 | 前乘客门骨架 | Front passenger door frame | 1
6 | 261300330 | 前门玻璃 | Glass,front door | 1
7 | 261500170 | 门泵总成 | Out-swing door pump | 1
8 | 261500448 | 应急阀-车门,KD-600W弯头 | Emergency valve, door | 1
9 | 261500449 | 应急阀-车门,KD-600Z直头 | Emergency valve, door | 1
10 | 261200252 | 32524皮革色,盖板-乘客门 | Access panel | 1
11 | 261500100 | 乘客门锁 | Lock assy | 1
12 | 261500791 | 乘客门控制器,YK1001B-2-KL,24V | Remote control,front door | 1
中乘客门
Central passenger door
中乘客门
Central passenger door
序号 Item No. | 零件代码 Part No. | 中文名称 Chinese Name | 英文名称 English Name | 数量 Quantity | 单位 Unit | 备注 Notes
1 | 261600670 | 中乘客门密封胶条,三元乙丙J228,6129Y | Rubber strip, middle door | 1
2 | 262900120 | 中乘客门总成,气动外摆,6129Y | Central passenger door | 1
3 | 262200760 | 6129Y,中乘客门,内护板-中乘客门 | Inside Protect Panel | 1
4 | 445000500 | 胶条,百吉,门内面,门扇胶条,内密封 | Rubber strip, door inside seal panel | 4.9 | m
5 | 445000210 | 密封胶条 | Outer rubber strip, doorcase | 0.66 | m
6 | 261400018 | 门框铝型材-中乘客门 | Aluminium section, door column | 1
7 | 261600670 | 中乘客门密封胶条,三元乙丙J228,6129Y | Upper rubber strip，middle door | 1
8 | 261700060 | 装饰罩-门泵,K01,K07,黑色,ABS | Cover, middle door rotation arm column | 1
9 | 261500180 | 门泵总成,气动,弯臂半径370,支座间距670 | Outer-swing mechanism assembly | 1
10 | 261500100 | 乘客门锁 | Lock,passenger door | 1
11 | 261400012 | 活动踏步,中门专用,带承载感应器 | Moveable footplate assy | 1
12 | 261000212 | 气缸 | Cylinder | 1
| 261200252 | 32524皮革色,盖板-乘客门 | Access panel | 1
| 261400360 | 门框铝型材-中乘客门 | Aluminium section, door column | 1
g
中乘客门门泵总成
Door pump
中乘客门门泵总成
Door pump
序号 Item No. | 零件代码 Part No. | 中文名称 Chinese Name | 英文名称 English Name | 数量 Quantity | 单位 Unit | 备注 Notes
0 | 261500180 | 门泵总成,气动,中门,外摆式,左舵 | Door pump,central door | 1
1 | 261001646 | 锁止块Ⅰ | lock block | 4
2 | 261001647 | 锁止块Ⅱ | lock block | 4
3 | 261001651 | 上支臂总成 | upper elbow arm asy. | 1
4 | 261001650 | 回转轴总成 | turn axle assy. | 1
5 | 261001652 | 门泵气缸(不带附件) | air tank, door pump | 1
6 | 261001764 | 防夹开关 | anti clamping switch | 1
7 | 261001654 | 门泵罩壳 | door pump cover | 1
8 | 261001645 | 平衡杆总成 | stabilizer bar assy. | 1
9 | 261001649 | 转向球头总成 | steering ball assy. | 2
10 | 261001648 | 弯臂架总成 | bent arm assembly | 1
11 | 261001767 | 电磁阀 | solenoid valve | 1
座椅及护栏
Seat and Guard rail
座椅及护栏
Seat and Guard rail
序号 Item No. | 零件代码 Part No. | 中文名称 Chinese Name | 英文名称 English Name | 数量 Quantity | 单位 Unit | 备注 Notes
1 | 276400030 | 前乘客门,前扶手,PU软化,灰色 | Handrail | 1
2 | 267200024 | K01型导游椅,坐式,9面料,三点式安全带 | Dragoman seat | 1
| 267200010 | 志盛导游椅装饰件,适用K01导游椅 | Dragoman seat decorative fitting | 1
| 267500040 | 导游脚踏板 | Step board,dragoman | 1
3 | 267100191 | Q15-2,司机椅,真皮F-黑C,双扶手 | Driver seat | 1
| 267500360 | 座椅用特制垫片 | Cushion,passenger seat | 4
| 267500208 | 司机椅底座,金龙座椅J01,Q235A | Driver seat base | 1
4 | 276100091 | 司机后,防护栏-软化,带导游靠背 | Guardrail | 1
5 | 267303065 | T52小商务座椅,9面料,靠背手动可调 | Seat | 49
6 | 276400060 | 中门,前扶手,PVC注塑软化 | Handrail | 1
7 | 276100089 | 前门后,防护栏-软化,鑫磊11版800护栏 | Guardrail | 1
8 | 276100088 | 中门后,防护栏-软化,鑫磊11版800护栏 | Guardrail | 1
| 267500015 | 头巾（印字、图案《马》字型） | Scarf | 100
| 267500150 | 座椅横移功能,通用 | Seat sliding function | 22
| 267500210 | 三点式,卷收,安全带,E-MARK认证 | Seat belt | 7
| 267500220 | 两点式,卷收,安全带,E-MARK认证 | Seat belt | 42
| 267500400 | 铝合金脚踏,三档 | Seat Pedal | 42
| 267501390 | 座椅套,布面料,蓝色,KE-1型座椅 | Seat Covers | 50
| 267500920 | 座椅附件,T形螺丝 | Seat accessories | 88
| 283400060 | 储物柜,玻璃钢 t=3.0,340*270*225 | Stowage compartment | 1
| 276400250 | 前乘客门,前扶手,XC/FS360,灰色软化 | Handrail | 1
| 276400120 | 中门,后扶手,PVC注塑软化,深灰色 | Handrail | 1
车身附件
Body accessories
车身附件
Body accessories
序号 Item No. | 零件代码 Part No. | 中文名称 Chinese Name | 英文名称 English Name | 数量 Quantity | 单位 Unit | 备注 Notes
1 | 282500063 | 灭火器总成(2kg) | Fire extinguisher assembly | 2
| 282500061 | 灭火器总成(4kg) | Fire extinguisher assembly | 2
2 | 282300492 | 窗帘挂钩,蓝色,中窗双头 | Curtain pothook | 10
3 | 282300502 | 窗帘挂钩,蓝色,前后端单头 | Curtain pothook | 6
4 | 282301429 | 1300*880,蓝色,布料,窗帘 | Curtain | 2
5 | 282301434 | 1300*1100,蓝色,布料,窗帘 | Curtain | 20
6 | 431250010 | 窗帘,铝型材,1657B | Aluminum section,curtain | 22 | m
7 | 282500080 | 安全锤,厦门金龙橡塑,6127Y用 | Emergency hammer | 7
8 | 283400096 | 不锈钢,行李架工具箱,带简易锁 | Tool box | 1
9 | 282100070 | 海合达HDSJ300-06,内后视镜,蓝色 | Rearview mirror,vehicle inner | 1
10 | 282100090 | 电子钟,HDSD520-02,内嵌式 | Electronical watch | 1
11 | 282100640 | 电子钟,HDSD520-01,内嵌式,无卫生间 | Electronical watch | 1
12 | 282300022 | 剪刀式,电动,单幅,990,遮阳帘,英文 | Sun blind | 2
13 | 279200860 | 探头-监控,CC210CP | Probe,monitoring | 1
14 | 282300440 | 单幅,570,遮阳帘,带导杆 | Side sunproof curtain,driver | 1
| 239300984 | 大金龙标牌,ABS表面镀铬 | Label | 1
雨刮后视镜
Rearview mirror and wiper
雨刮后视镜
Rearview mirror and wiper
序号 Item No. | 零件代码 Part No. | 中文名称 Chinese Name | 英文名称 English Name | 数量 Quantity | 单位 Unit | 备注 Notes
1 | 282200087 | 右外后视镜 | Rearview mirror, right exterior | 1
2 | 282200086 | 左外后视镜 | Rearview mirror,left exterior | 1
3A | 282000515 | 仿梅克朗铝座-右 | Aluminum Seat, right | 1
3B | 282000516 | 仿梅克朗铝座-左 | Aluminum Seat, left | 1
4 | 282000251 | 204下视镜镜片 | Mirror, bottom view | 2
5 | 282000331 | 后视镜电机 | Motor, rearview mirror | 2
6 | 282000252 | 204主镜片 | Mirror, main | 2
| 279500079 | 刮水器，闽A1800Ⅷ，24V,150W | Wiper | 1
7 | 282000127 | 雨刮电机 | Motor,wiper | 1
8 | 279000342 | 雨刮连杆 | Connecting rod | 1
9 | 279000084 | 雨刮片 | Wiper brade | 2
10 | 279000053 | 右雨刮臂 | Wiper arm,RH | 1
11 | 279000052 | 左雨刮臂 | Wiper arm,LH | 1
12 | 279500084 | 洗涤器 | Syringe | 1
卧铺舱附件
Sleeper compartment accessories
卧铺舱附件
Sleeper compartment accessories
序号 Item No. | 零件代码 Part No. | 中文名称 Chinese Name | 英文名称 English Name | 数量 Quantity | 单位 Unit | 备注 Notes
1 | 236500082 | 照明灯-卧铺, | Lamp | 1
2 | 283900030 | 卷帘门,6127Y,司机睡铺 | Rolling door | 1
3 | 267600070 | 卧铺铺垫 | Sleeping mat | 1
4 | 279500160 | 风扇 | Fan | 1
5 | 281200060 | 散热器-强制 | Radiator,mandatory | 1
6 | 279101510 | 对讲机 | Interphone | 1
电器（1）-灯具
Lighting system
电器（1）-灯具
Lighting system
序号 Item No. | 零件代码 Part No. | 中文名称 Chinese Name | 英文名称 English Name | 数量 Quantity | 单位 Unit | 备注 Notes
1 | 236600170 | 后示廓灯(左) | Rear clearance lamp, LH | 1
| 236600180 | 后示廓灯(右) | Rear clearance lamp, RH | 1
2 | 236500165 | 照明灯-发动机仓,QT737,防水通用 | Engine compartment lamp | 1
3 | 236200100 | 后高位制动灯(左) | Rear high-mounted stop lamp, LH | 1
4 | 236200110 | 后高位制动灯(右) | Rear high-mounted stop lamp, RH | 1
5 | 236100780 | 组合后尾灯(左) | Rear combination lamp,LH | 1
6 | 236400110 | 后雾灯,WD725,6798,左,24V | Rear fog lamp with rear reflector,LH | 1
7 | 236400120 | 后雾灯,WD726,公交车,右,24V | Rear fog lamp with rear reflector,RH | 1
8 | 236100770 | 组合后尾灯,HA724,6128,右,24V | Rear combination lamp,RH | 1
9 | 236600450 | 侧标志灯,WG3.130A,6110Y,24V | Side signal lamp | 6
10 | 236700035 | 左/右,昼行灯,SK30,车型通用,24V,LED | Daytime running light | 2
11 | 236600020 | 牌照灯,WG-4,24V,LED | License lamp | 1
12 | 236501490 | 踏步灯(长形) | Step board lamp(quadrate) | 2
13 | 236100220 | 组合前照灯,QA717,旅游车6129,左,24V | Combination headlight,LH | 1
14 | 236400060 | 前雾灯(左) | Front fog lamp,LH | 1
| 236400070 | 前雾灯(右) | Front fog lamp,RH | 1
15 | 236100230 | 组合前照灯,QA718,旅游车6129,右,24V | Combination headlight,RH | 1
16 | 236501460 | 踏步灯,宏昌/HC82*77,24V | Luggage compartment lamp | 4
17 | 236600100 | 前示廓灯 (左) | Front indicator lamp,LH | 1
| 236600110 | 前示廓灯(右) | Front indicator lamp,RH | 1
18 | 236300080 | 侧转向灯 | Side steering lamp | 4
| 236700470 | 后装饰件,ZS735,江苏文光后牌照灯 | License lamp | 1
| 236500240 | 阅读灯-导游,HALLA导游灯,6127Y | Reading lamp,dragoman | 1
电器(2)
Electrical equipment(2)
电器（2）
Electrical equipment(2)
序号 Item No. | 零件代码 Part No. | 中文名称 Chinese Name | 英文名称 English Name | 数量 Quantity | 单位 Unit | 备注 Notes
1 | 279100505 | 电视机,207.1512V-02D,15寸电动 | TV | 1
2 | 279100503 | 电视机,207.1822V-02K,18.5寸固定 | TV | 1
3 | 282500102 | 干粉灭火器-脉冲感应式,FZXA0.5-CS | Fire extinguisher,dry powder | 3
4 | 279500270 | 电喇叭,3214JH3,高音,24V,赛歌 | Horn | 1
5 | 279500280 | 电喇叭,B390,低音,24V,赛歌 | Horn | 1
6 | 279500010 | 气喇叭,DQL222B,24V | Horn | 1
7 | 279601280 | 电容盒,CQ2026A | Capacitor box | 1
8 | 238600060 | 长宇后仓起动控制盒(CQ1022) | Starting control box,rear compartment | 1
9 | 238300124 | 仓门行程开关,SUNS-AZ8108 | Switch,brake lamp | 1
10 | 238700180 | 电源总开关 | Master Power Switch Assembly | 1
11 | 238600082 | 控制盒-电源开关,CQ2025A | Control box,switch | 1
12 | 279401700 | 蓄电池,风帆200AH,扁形接线柱 | Battery | 2
13 | 238300030 | 蜂鸣器,38N-18010,24V | Buzzer | 1
| 238300020 | 蜂鸣器,AT-1065B,24V | Buzzer | 3
14 | 238400610 | 中央处理器,24V,VD-CLQ272M | CPU | 1
15 | 238600460 | 中央电器盒 ,VD-ZH203/A | Central control box | 1
线束及电子元件
Harness,electrical components
线束及电子元件
Harness,electrical components
序号 Item No. | 零件代码 Part No. | 中文名称 Chinese Name | 英文名称 English Name | 数量 Quantity | 单位 Unit | 备注 Notes
1 | 241500087 | 前围线束,6129Y,-50℃耐温 | Wiring harness,front wall | 1
2 | 241200970 | 线束-倒车后视镜,旅游车,梅克朗 | Wiring harness,rear-view mirror | 1
3 | 241300179 | 顶棚线束,6129Y俄罗斯,总线仪表 | Wiring harness,roof | 1
4 | 241400214 | 线束-风道,12米及以上公路车（结算用） | Wiring harness,airpipe | 1
5 | 241600499 | 后围线束,6129Y,右出线,仓顶走线 | Wiring harness,rearwall | 1
6 | 237101379 | 底盘线束,6129Y俄罗斯,控制盒右侧 | Wiring harness,chassis | 1
7 | 237400563 | 控制线束-ABS,6129Y,WABCO,4S/4M | Wiring harness,ABS | 1
8 | 237201091 | 电喷线束-发动机,ISLe340 40,6129Y | Wiring harness, engine | 1
9 | 237402120 | 缓速器线束总成,特尔佳407020020 | Wiring harness,Retarder | 1
10 | 241100179 | 仪表线束,ZB271,威帝总线仪表 | Wiring harness,instrument | 1
11 | 241200031 | 空调-控制线束,6129Y5,7.8米,带小空调 | Wiring harness,Air conditioning-Control | 1
| 241200530 | 空调-控制线束,6129Y,3.4米 | Wiring harness,Air conditioning-Power
| 241200044 | 空调-动力线束,6129Y5,9.5米,35mm2 | Wiring harness,Air conditioning-Power | 1
| 237700359 | 水暖控制线束,6129Y俄罗斯状态 | Wiring harness,water heater | 1
| 279600940 | 继电器,1393315-8/ 泰科,24V,200A | Relays | 11
| 279600180 | 熄火延时继电器,XYJ201/8S | Relays | 1
| 238300120 | 温度传感器-发动机舱,WG906 | Temperature sensors | 1
| 238300330 | 气压传感器,360.081.063.001C | Pressure sensors | 2
| 279100280 | 话筒,385.30003-00 | Microphone | 1
| 279601890 | 电源插座,TC-6613R-12,12V,3.33A | Power socket | 1
| 279600230 | 通用继电器,带续流二极管,896H-1CH-C1 | Relays | 6
| 279100300 | 分配器-视频,视频切换器,238-1050H-01 | Distributor-video | 1
| 237600624 | 过渡线束-parker油水分离加热,通用 | Wiring harness,parker fuel /water separator heater | 1
| 237600120 | 搭铁线束-空滤器, | Wiring harness,filter | 1
线束及电子元件
Harness,electrical components
序号 Item No. | 零件代码 Part No. | 中文名称 Chinese Name | 英文名称 English Name | 数量 Quantity | 单位 Unit | 备注 Notes
| 241700065 | 线束-视频,15m,厦华彩色监控视频线 | Wiring harness,video | 1
| 238800005 | 降压器,BYQ-01,24V,12V | Step-down transformer | 1
| 241700114 | 过渡线束-仪表,通用,12V充电插座用 | Wiring harness,instrument | 1
| 237800006 | 线束-中门,带遥控,踏步灯,无卫生间 | Wiring harness,central door | 1
| 279100090 | 天线-收放机,596-30202-06 | Antenna | 1
| 279100570 | 扬声器,AE-422/4,功率阻值,8欧,灰色 | Speaker | 2
| 241200650 | 线束-电动司机窗,有定时功能 | Wiring harness,electric cab window | 1
| 237600488 | 过渡线束,加热器仓灭火器 | Wiring harness | 1
| 237500128 | 预热线束-燃油油路 | Wiring harness,preheating | 1
| 241700472 | 3米,散热器过渡线束 | Radiator transition wiring harness | 5
| 241700888 | 过渡线束,过渡线,大巴 | Transition wiring harness | 2
| 279601120 | 保险丝盒,KL-03N | Fuse cover | 1
| 241700780 | 2000,散热器过渡线束 | Radiator transition wiring harness | 1
| 241700780 | 2000,散热器过渡线束 | Radiator transition wiring harness | 1
| 241700780 | 2000,散热器过渡线束 | Radiator transition wiring harness | 1
| 237600374 | 过渡线束-环境温度传感器，欧六 | Wiring harness,environment temperature sensor | 3
| 279600163 | 继电器安装盒,YRB-10-1,1230502 | Relay installing box | 1
中央电器盒
Fuse box
中央电器盒
Fuse box
序号 Item No. | 零件代码 Part No. | 中文名称 Chinese Name | 英文名称 English Name | 数量 Quantity | 单位 Unit | 备注 Notes
1 | 238600460 | 中央电器盒 | Fuse box | 1
2 | 279601910 | 继电器,896H-1AH-C M04 | Relays | 8
3 | 279600142 | 继电器,896H-1CH-C M23 | Relays | 1
4 | 279601900 | 继电器,896H-1CH-C M06 | Relays | 1
5 | 279600090 | 保险片(5A) | Fuse (5A) | 15
6 | 637000487 | 保险片(10A) | Insurance tablets | 16
| 279600110 | 保险片(15A) | Fuse, spare (15A) | 11
| 279600120 | 保险片(20A) | Insurance tablets | 4
开关控制盒
Switch Control box
开关控制盒
Switch Control box
序号 Item No. | 零件代码 Part No | 中文名称 Chinese Name | 英文名称 English Name | 数量 Quantity | 单位 Unit | 备注 Notes
| 238600082 | 控制盒-电源开关,CQ2025A | Control box, switch | 1
1 | 279600860 | 长宇电源总开关（DK236） | Power main switch | 2
2 | 298000826 | 启动保护继电器 | Start protective relay | 1
3 | 298000160 | 继电器 | Relay | 1
4 | QBKG6 | 翘板开关 | Toggle switch | 1
5 | 279600090 | 保险片(5A) | Safety sheet (5A) | 1
6 | 279600110 | 保险片(15A) | Safety sheet (15A) | 1
7 | 279600100 | 保险片(10A) | Safety sheet (10A) | 1
8 | 279600200 | 启动继电器(JD234) | Relay, start up | 1
9 | 279600110 | 备1保险片(15A) | Safety sheet, spare (15A) | 1
10 | 279601840 | 60A 保险丝 | Safety sheet (60A) | 1
11 | 279601830 | 30A 保险丝 | Safety sheet (30A) | 1
12 | 279601840 | 60A 保险丝 | Safety sheet (60A) | 1
13 | 279000099 | 200A保险丝 | Safety sheet (200A) | 1
14 | 298000087 | 35A易熔线 | Fusible wire (35A) | 1
发电机总成
Alternator assy
发电机总成
Alternator assy
序号 Item No. | 零件代码 Part No. | 中文名称 Chinese Name | 英文名称 English Name | 数量 Quantity | 单位 Unit | 备注 Notes
| 279400240 | 发电机,AC172RA301A,140A | Alternator assy | 1
1 | 279000279 | 六角薄螺母 | Hexagon thin nut | 1
2 | 279000295 | 锥形垫圈 | Cone washer | 1
3 | 279000306 | 皮带轮 | Belt pulley | 1
4 | 279000304 | 风扇 | Fan | 1
5 | 279000290 | 定位套 | Locating sleeve | 1
6 | 279000284 | 前端盖组件 | Front end cover components | 1
7 | 279000276 | 定位套 | Locating sleeve | 1
8 | 279000292 | 前轴承 | Front bearing | 1
9 | 279000298 | 轴承盖 | Bearing cover | 1
10 | 279000288 | 弹垫 | Pad | 3
11 | 279000293 | 螺栓 | Bolt | 3 |  | DN-38
12 | 279000289 | 定子总成 | Stator assy | 1
13 | 279000286 | 内六角圆柱螺钉 | Inner Hexagon screw | 6
14 | 279000278 | 弹垫 | Pad | 6
15 | 279000296 | 转子总成 | Rotor assy | 1
16 | 279000297 | 半圆键 | Semicircular key | 1
17 | 279000280 | 后轴承 | Rear bearing | 1
18 | 279000110 | 电刷组件 | Brush components | 1
19 | 279000275 | 调节器605-1C | Regulator | 1
20 | 279000277 | 整流组件 | Rectifier components | 1
21 | 279000282 | 内六角圆柱头螺钉 | Inner Hexagon screw | 2
22 | 279000283 | 调整衬套 | Bush | 1
23 | 279000300 | 后端盖组件 | Rear end cover components | 1
发电机总成
Alternator assy
序号 Item No. | 零件代码 Part No. | 中文名称 Chinese Name | 英文名称 English Name | 数量 Quantity | 单位 Unit | 备注 Notes
24 | 279000291 | 补垫 | Pad | 1
25 | 279000285 | 护罩 | Guard shield | 1
26 | 279000288 | 弹簧垫圈 | Spring washer | 4
27 | 279000281 | 内六角圆柱螺栓 | Inner Hexagon bolt | 4
空调发电机
Alternator for air condition
空调发电机
Alternator for air condition
序号 Item No. | 零件代码 Part No. | 中文名称 Chinese Name | 英文名称 English Name | 数量 Quantity | 单位 Unit | 备注 Notes
| 279400450 | 发电机,8SC3150VC30,150A,无电瓶 | Alternator for air condition | 1
1 | 279000148 | 皮带轮螺母 | Nut | 1
2 | 279000242 | 皮带轮平垫圏 | Flat washer | 1
3 | 279000243 | 皮带轮 | Belt pulley | 1
4 | 279000244 | 风扇 | Fan | 1
5 | 279000151 | 定位套垫圏 | Washer，locating sleeve | 1
6 | 279000152 | 皮带轮定位套 | Locating sleeve,pulley | 1
7 | 279000153 | 穿钉 | Nail | 4
8 | 279000245 | 前端盖组件 | Front end cap | 1
9 | 279000155 | 轴承盖螺钉 | Screw,bearing cover | 3
10 | 279000156 | 前轴承 | Front bearing | 1
11 | 279000157 | 轴承盖 | Bearing cover | 1
12 | 279000158 | 转子总成 | Rotor assy | 1
13 | 279000159 | 半圆键 | Woodruff key | 1
14 | 279000175 | 组合螺母 | Combined nut | 3
15 | 279000161 | O型圈 | O ring | 1
16 | 279000233 | 定子总成 | Stator assy | 1
17 | 279000234 | 整流组件 | Rectifier components | 1
18 | 279000165 | 调整套 | Adjusting sleeve | 1
19 | 279000246 | 后端盖组件 | Rear end cap components | 1
20 | 279000166 | 电刷组件 | Brush assembly | 1
21 | 279000167 | 螺钉 | Screw
22 | 279000247 | 后挡盖防护垫 | Rear guard cover protective pads | 1
23 | 279000248 | 后挡盖 | Rear guard cover | 1
空调发电机
Alternator for air condition
序号 Item No. | 零件代码 Part No. | 中文名称 Chinese Name | 英文名称 English Name | 数量 Quantity | 单位 Unit | 备注 Notes
24 | 279000170 | 螺钉 | Screw | 2
25 | 279000249 | 接线板小花螺母 | Nut | 4
26 | 279000250 | 正极接线柱弹垫 | Spring pad,positive terminal | 1
27 | 279000251 | 正极接线柱螺母 | Nut,Positive terminal | 1
28 | 279000252 | 平垫圏 | Flat washer | 1
29 | 279000175 | 组合螺母 | Combined nut | 1
30 | 279000176 | 负极接线柱平垫片 | Flat washer, negative terminal | 1
31 | 279000177 | 组合螺母 | Combined nut | 1
32 | 279000107 | 发电机调节器 | Regulator | 1
33 | 279000179 | 螺钉 | Screw | 4
仪表台
Instrument desk
仪表台
Instrument desk
序号 Item No. | 零件代码 Part No. | 中文名称 Chinese Name | 英文名称 English Name | 数量 Quantity | 单位 Unit | 备注 Notes
1 | 238500006 | 总线仪表,ZB271M,CAN,英文显示 | Bus instrument | 1
2 | 253500427 | 主仪表台,6130Y,左舵,深灰,不带冰箱 | Instrument desk assembly | 1
3 | 279601890 | 电源插座,TC-6613R-12,12V,3.33A | Electric outlet | 1
4 | 279200160 | 监控器,厦华,RV-0605D | On-vehicle Screen | 1
5 | 253501240 | 仪表台出风口,长条,黑色 | Single air outlet,instrument desk | 8
| 253500260 | 长风道,K07系列 | Long vent | 1
6 | 282000049 | 后视镜调节开关 | Regulating switch, rearview mirror | 1
7 | 238202030 | 空调面板 | Aircondition panel | 1
8 | 253502400 | 副仪表台,6130Y,左舵 | Auxiliary Instrument desk | 1
9 | 253500010 | 仪表台出风口,圆形,捷冠一代,黑色,D100 | Single air outlet, instrument desk | 1
10 |  | 仪表台接油盘,注塑件 | Oil pan | 1
11 | 279102570 | DVD播放器,厦华,DK330+DK-05W | Vehicle-mounted computer | 1
12 | 279101530 | 功放机,厦华HP-302,DK917附件 | Power amplifier | 1
13 | 238500140 | 车辆行驶记录仪,VD-JLY271(U) | Running recorder with printing function | 1
| 279100090 | 天线-收放机,596-30202-06 | Vehicle-mounted computer | 1
翘板开关 指示灯
Switch and indicator light
翘板开关 指示灯
Switch and indicator light
序号 Item No. | 零件代码 Part No. | 中文名称 Chinese Name | 英文名称 English Name | 数量 Quantity | 单位 Unit | 备注 Notes
1 | 238200045 | 危急开关,翘板开关,JK989-191-2.4 | Switch, hazard | 1
2 | 238203280 | 燃油加热开关,翘板开关,JK938B-082 | Switch,fuel heating
3 | 238200591 | 缓速器关闭开关,翘板开关,JK989-107 | Switch,retarder closing | 1
4 | 238200161 | 指示灯板,4.23/空白(G),服务指示灯板 | Indication lamp plate | 1
5 | 238203570 | 指示灯板,门安全阀打开报警/红 | Indication lamp plate | 1
6 | 238200717 | ABS OFF-ROAD,翘板开关,JK989-129 | Switch,ABS OFF-ROA | 1
7 | 238200017 | 前雾灯开关,翘板开关,JK989-157-2.21 | Switch , front fog lamp | 1
8 | 238200018 | 后雾灯开关,翘板开关,JK989-157-2.22 | Switch , rear fog lamp | 1
9 | 238200014 | 行李仓灯开关,翘板开关,JK989-157 | Switch , luggage compartment lamp | 1
10 | 238200015 | 阅读灯开关,翘板开关,JK989-157-3.28 | Switch , reading lamp | 2
11 | 238200013 | 日光灯开关,翘板开关,JK989-157-2.59 | Switch , daylight lamp | 3
12 | 238200026 | 客门1开关,翘板开关,JK989-057-3.48 | Switch , front passenger door | 1
13 | 238200027 | 客门2开关,翘板开关,JK989-057-3.59 | Switch , rear passenger door | 1
14 | 238200034 | 喇叭开关,翘板开关,JK989-052-2.13 | Switch , horn change over | 1
15 | 238200189 | 巡航开关,翘板开关,JK989-157 | Switch , cruise | 1
16 | 238200054 | SET,翘板开关,JK989-057,巡航设置 | Switch ,SET | 1
17 | 238200357 | 诊断开关,翘板开关,JK989-129 | Switch , diagnose | 1
18 | 238200718 | 指示灯板,后处理故障/黄,待起动(白) | Indication lamp plate | 1
19 | 238201200 | 指示灯板,发动机警告,黄,故障,红,英文 | Indication lamp plate | 1
20 | 238200367 | 按钮-灭火器,灭火器启动报警开关 | Fire extinguisher button | 1
21 | 238200482 | 按钮-灭火器,灭火器启动报警开关 | Fire extinguisher button | 1
22 | 238200024 | TV开关,翘板开关,JK989-157-4.14A | Switch , TV | 1
23 | 238200021 | 电视翻转开关,翘板开关,JK989-057 | Switch , TV overturn | 1
24 | 238200580 | 后视镜除霜开关,翘板开关,JK938B-157 | Switch, electric driver window | 1
翘板开关 指示灯
Switch and indicator light
序号 Item No. | 零件代码 Part No. | 中文名称 Chinese Name | 英文名称 English Name | 数量 Quantity | 单位 Unit | 备注 Notes
25 | 238200359 | 水暖阀门开关,翘板开关,JK989-157 | Switch, water heater valve | 1
26 | 238200023 | 暖风开关,翘板开关,JK989-082-2.37 | Heater switch | 4
| 238200378 | 散热器开关,翘板开关,JK989-157-2.37 | Radiator switch | 1
27 | 238200125 | 换气扇开关,翘板开关,JK989-052-2.8 | Switch , ventilator | 2
28 | 238200032 | 电动司机窗升降开关,翘板开关 | Lifting switch, cab window | 1
29 | 238200033 | 电动司机窗除霜开关,翘板开关 | Defroster switch, cab window | 1
30 | 238200028 | 遮阳帘开关,翘板开关,JK989-057 | Sun shield switch | 2
除霜系统
Defrosting system
除霜系统
Defrosting system
序号 Item No. | 零件代码 Part No. | 中文名称 Chinese Name | 英文名称 English Name | 数量 Quantity | 单位 Unit | 备注 Notes
1 | 281400030 | 空调蒸发器,金龙,KL-03N,前置 | Evaporator | 1
2 | 361500079 | PUR除霜风管,风管-除霜,φ127,400 | Rubber pipe, defroster | 2
| 361500071 | PUR除霜风管,风管-除霜,φ50,500 | Rubber pipe, defroster | 1
| 361500073 | PUR除霜风管,风管-除霜,φ50,700 | Rubber pipe, defroster | 1
| 361500077 | PUR除霜风管,风管-除霜,φ50,1200 | Rubber pipe, defroster | 1
3 | 281100010 | 京威,手动阀门,Φ38 | Manual valve | 3
4 | 281100100 | 韦巴斯托,Thermo350,加热器-燃油 | Heater | 1
5 | 281200226 | 南风，SR-25C/14，散热器-强制 | Radiator | 1
6 | 281200130 | 南风,SR-13A/进口电机,散热器-强制 | Radiator | 8
| 281200640 | 南风,SR-4AR,散热器-强制 | Radiator | 1
| 281200620 | 南风,SR-4AL/07,散热器-强制 | Radiator | 1
| 281200050 | 南风,SR-16A,散热器-强制 | Radiator | 1
| 281200510 | 南风,SR-15A,散热器-强制 | Radiator | 1
| 281200060 | 南风,SR-12C,散热器-强制 | Radiator | 1
| 281100121 | 宏业,常闭,通电打开,电控阀门,外径25mm | Electronic control valve | 1
压缩机安装
Compressor installation
压缩机安装
Compressor installation
序号 Item No. | 零件代码 Part No. | 中文名称 Chinese Name | 英文名称 English Name | 数量 Quantity | 单位 Unit | 备注 Notes
1 | 315200223 | 压缩机下底板，左置 | Air compressor lower floor | 1
2 | 315200350 | 支座-弹簧调节系统 | Bracket-Spring adjusting system | 1
3 | 315200510 | 调节杆-弹簧调节系统,L=300,M24*160 | Governor lever-Spring adjusting system | 1
4 | 315200970 | 压缩机上底板,左置,BITZER/WX40/冷王 | Air compressor upper floor | 1
5 | 315200490 | 垫圈-弹簧调节系统,外径70,内径32 | Washer-Spring adjusting system | 1
5 | 315200500 | 垫圈-弹簧调节系统,外径70,内径26 | Washer-Spring adjusting system | 1
6 | 315200470 | 弹簧-弹簧调节系统,外径63,L=144 | Spring-Spring adjusting system | 1
7 | 315200650 | 支撑垫-压缩机安装附件 | Support cushion-compressor mounting Accessories | 4
8 | 281500020 | 空调压缩机,比泽尔,4NFCY,210*260 | compressor，A/C | 1 |  | with clutch
9 | 315201070 | 压缩机过渡轮总成,可调结构 | Compressor transition pulley assy. | 1 |  | include 10-17
10 | 315200940 | 中间轮支架 | Bracket, idle pulley | 1
11 | 315200950 | 中间过渡轮摆臂 | Ferry arms, idle pulley | 1
12 | 340700311 | 压缩机过度轮中心螺栓 | Bolt | 1
13 | 315200038 | 中间皮带轮轴 | Shaft, idle pulley | 1
14 | 281000164 | 单面带防尘盖深沟球轴承 | Ball bearing | 2
15 | 315200381 | 中间轮钢衬套,Φ100mm/Φ90mm/35mm | Bushing | 1
16 | 315200990 | 钢衬套-压缩机过渡轮总成,外径54 | Bushing | 1
17 | 315200041 | 中间过渡皮带轮 | Idle pulley | 1
18 | 279400450 | 发电机,8SC3150VC30,150A,无电瓶 | Alternator, air conditioner | 1
19 | 315200340 | 调节块-空调发电机,左右置,60mm*25mm | Regulating block, alternator | 1
20 | 315200580 | 调节杆-空调发电机,L=280,M12X150 | Regulating bar, alternator | 1
21 | 315200590 | 底板-空调发电机,左置,240*200 | Lower board, alternator | 1
| 315200380 | 压缩机上底板支座,左/右置 | Upper floor frame,compressor | 1
| 315200480 | 轴销-弹簧调节系统,L=86 | Shaft pin | 1
压缩机安装
Compressor installation
序号 Item No. | 零件代码 Part No. | 中文名称 Chinese Name | 英文名称 English Name | 数量 Quantity | 单位 Unit | 备注 Notes
| 315200520 | 垫圈-压缩机安装附件,外径60,内径13.8 | Washer | 4
| 315200630 | 压缩机下底板支座,左置,80*68mm | Lower floor frame,compressor | 1
| 315200710 | 压缩机上底板销轴,左右置,390mm | Upper floor axis pin,compressor | 1
空调电器线束图
Air conditioner*Wiring harness sketch
空调电器线束图
Air conditioner*Wiring harness sketch
序 号 Item No. | 零 件 代 码 Part No. | 中 文 名 称 Chinese Name | 英 文 名 称 English Name | 数 量 Quantity | 单位 Unit | 备 注 Notes
1 | 279400018 | 车载电瓶 | Storage battery | 1 | 件
2 | 238202030 | 控制面板 | Control panel | 1 | 件
3 | 281000611 | 蒸发风机 | Evaporator blower | 6 | 件
4 | 281000027 | 感温探头 | Sensor | 2 | 件
5 | 281000027 | 感温探头 | Sensor | 1 | 件
6 | 281001266 | 控制盒 | Control box | 1 | 件
7 | 298000928 | 低压开关 | Low pressure switch | 1 | 件
8 | 298000927 | 高压开关 | High pressure switch | 1 | 件
9 | 281001560 | 蒸发器总成（左） | Evaporator assy(left) | 1 | 件
10 | 281000959 | 冷凝器总成（左） | Condenser assy(left) | 1 | 件
11 | 281000056 | 冷凝风机 | Condenser fan | 6 | 件
12 | 281000967 | 压缩机 | Compressor(without clutch) | 1 | 件 | without clutch
13 | 281000034 | 离合器 | Clutch | 1 | 件
14 | 592031030 | 皮带 | Belt | 2 | 件
15 | 279400450 | 发电机 | Alternator | 1 | 件
16 | 281000209 | 保险总成 | Fuse assy | 1 | 件
17 | 238202050 | 控制面板 | Control panel | 1 | 件
18 | 281000939 | 控制盒 | Control box | 1 | 件
19 | 281400030 | 蒸发器 | Evaporator assy | 1 | 件
20 | 241200031 | 空调—控制线 | Wire harness,control | 1 | 件
| 241200044 | 空调—动力线 | Wire harness,power | 1 | 件
| 237300128 | 空调—电源线 | Wire harness,power | 1 | 件
19 | 241200530 | 前蒸—控制线 | Wire harness,control | 1 | 件
冷凝器的构成
CONDENSER COMPONENTS
冷凝器的构成
CONDENSER COMPONENTS
序 号 Item No. | 零 件 代 码 Part No. | 中 文 名 称 Chinese Name | 英 文 名 称 English Name | 数 量 Quantity | 单位 Unit | 备 注 Notes
1 | 281001054 | 冷凝器芯组件（右置） | Condenser cone(right) | 1 | 件
2 | 281001561 | 冷凝风机固定支架 | Condenser fan bracket | 4 | 件
3 | 281001562 | 冷凝器骨架 | Condenser bracket | 1 | 件
4 | 281001061 | 进气管组件（左） | Air intake pipe subassembly | 1 | 件
5 | 281000284 | 冷凝器密封板 | Condenser seal plate | 2 | 件
6 | 281000285 | 出液连接管1 | Connecting pipe , liquid outlet 1 | 1 | 件
7 | 281001053 | 冷凝器芯组件（左置） | Condenser cone(left) | 1 | 件
8 | 281000286 | 出液连接管2 | Connecting pipe , liquid outlet 2 | 1 | 件
9 | 281000121 | 贮液器 | Receiver | 1 | 件
10 | 281001563 | 冷凝器前导风罩 | Condenser fan cover | 1 | 件
11 | 281000056 | 冷凝风机 | Condenser fan | 4 | 件
12 | 281000642 | 冷凝风机网罩 | Condenser fan cover | 4 | 件
13 | 281001147 | 冷凝器盖板 | Cover plate,Condenser | 1 | 件
空调*蒸发器系统
Air conditioner*Evaporator system
空调*蒸发器系统
Air conditioner*Evaporator system
序 号 Item No. | 零 件 代 码 Part No. | 中 文 名 称 Chinese Name | 英 文 名 称 English Name | 数 量 Quantity | 单位 Unit | 备 注 Notes
1 | 281001067 | 壳体总成（左） | House assy(left) | 1 | 件
2 | 281000291 | 干燥器支架 | Dryer bracket | 1 | 件
3 | 281000292 | 进气过渡管(左) | Transition pipe,air inlet(left) | 1 | 件
4 | 281001266 | 电控盒 | Electrical box | 1 | 件
5 | 281000294 | 电器箱支架 | Electrical box bracket | 2 | 件
6 | 281000611 | 蒸发风机 | Evaporator blower | 6 | 件
7 | 281000295 | 蒸发器吊装支架 | Evaporator bracket | 4 | 件
8 | 281000206 | 新风机构总成 | Fresh air assembly | 1 | 件
9 | 281000296 | 新风挡板 | Baffle | 2 | 件
10 | 281000924 | 蒸发器芯固定支架 | Evaporator cone bracket | 6 | 件
11 | 281001064 | 出液连接管3（带前蒸状态） | Connecting pipe , liquid outlet 3 | 1 | 件 | with Electro-magnetic valve
12 | 281001068 | 蒸发器芯体(左） | Evaporator cone（left） | 1 | 件
13 | 281000047 | 截止阀 | Check valve | 1 | 件
14 | 298000551 | 干燥器 | Dryer | 1 | 件
15 | 281001564 | 膨胀阀组件 | Expansion valve | 1 | 件
16 | 281001565 | 平衡管（左置） | Equalizing pipe(left) | 1 | 件
17 | 281000791 | 膨胀阀 | Expansion valve | 1 | 件
18 | 281000307 | 蒸发器盖板(左) | Evaporator cover plate(left) | 对称各1 | 件
19 | 281001566 | 蒸发器中盖板 | Evaporator cover plate(middle) | 1 | 件
空调外部管道连接
Air conditioner*Exterior pipeline link
空调外部管道连接
Air conditioner*Exterior pipeline link
序 号 Item No. | 零 件 代 码 Part No. | 中 文 名 称 Chinese Name | 英 文 名 称 English Name | 数 量 Quantity | 单位 Unit | 备 注 Notes
1 | 281000967 | 压缩机 | Compressor(without clutch) | 1 | 件
2 | 371000168 | 铜管-空调高压管,6129Y,KL-XY,左下管 | High pressure pipe | 1 | 件
| 361600134 | 软管-空调高压管,,6129P8,KL-XB3 | High pressure hose | 1 | 件
3 | 371000169 | 铜管-空调低压管,6129Y,KL-XY,左下管 | Lower pressure pipe | 1 | 件 |  | 3 | ISLE4 320 | 左 | 出口车 | 俄罗斯
| 361600135 | 软管-空调低压管,6129P8,KL-XB3 | Lower pressure hose | 1 | 件
4 | 281001560 | 蒸发器总成（左） | Evaporator assy(left) | 1 | 件
5 | 281000959 | 冷凝器总成（左） | Condenser assy(left) | 1 | 件
6 | 281400030 | 蒸发器 | Evaporator assy | 1 | 件
7 | 371002290 | 铜管-空调低压管,6129Y,左/右下管 | Air return pipe 1 | 1 | 件
| 361600410 | 软管-空调低压管,6129Y8,KL-03N | Air return hose 1 | 1 | 件
8 | 361600380 | 软管-空调低压管,6129Y8,KL-03N | Air return hose 2 | 1 | 件
| 361600025 | 软管-空调高压管,6129Y,KL-XY | Liquid pipe,front evaporator | 1 | 件
KL-03N 主要零部件
KL-03N The main components
KL-03N 主要零部件
KL-03N The main components
序 号 Item No. | 零 件 代 码 Part No. | 中 文 名 称 Chinese Name | 英 文 名 称 English Name | 数 量 Quantity | 单位 Unit | 备 注 Notes
1 | 281000611 | 蒸发风机 | Evaporator blower | 1 | 件
2 | 281000944 | 冷热盘管芯体总成 | Condenser pipe core assy | 1 | 件
3 | 281000320 | 膨胀阀 | Expansion valve | 1 | 件
4 | 281000941 | 新风电机 | Fresh air motor | 1 | 件

## BOM-GA600278
2016.07.11 动态清单显示 1
订单: |  | GA6002780278
订单类型： |  | ZK01
工厂： |  | 6101
物料: |  | YH010-02 6129Y公路客车,俄罗斯状态
数量: |  | 1 TAI
基本结束日期： |  | 2016.07.02
| 项目 | 物料 | 物料描述 | BUn | 需求数量 | 撤回数量 | B | Del | 虚拟项目 | 排序字符串 | OpAc | 工厂 | 允许数量 | 库位 | ICt
| 10 | YH010-02-DP | XMQ6129Y俄罗斯固定BOM产品族底盘部分 | PC | 1 | 0 |  |  | X |  | 10 | 6101 | 0 |  | L
| 10 | 239100044 | 千斤顶,同CF001-3920A-00中所配千斤顶(16吨千斤顶) | PC | 1 | 0 |  |  |  | 50 | 50 | 6101 | 0 | 1108 | L
| 20 | 231800001 | 气门嘴延长接头,215 | PC | 2 | 2 |  |  |  | 20 | 38 | 6101 | 0 | 1102 | L
| 30 | 621000202 | 止轮器总成,通用,底盘车间流水线上流转 | PC | 2 | 2 |  |  |  | 50 | 50 | 6101 | 0 | 1206 | L
| 50 | 211700080 | 滤芯加热器,山东菏泽HK-1型,DL108 | PC | 1 | 1 |  |  |  | 20 | 38 | 6101 | 0 | 1102 | L
| 60 | 228100064 | 车架总成,6129Y,ISLe4 320,普通六气囊 | PC | 1 | 1 |  |  |  | 20 | 10 | 6101 | 0 | 1205 | L
| 60 | 312100916 | 支架-水滤器 | PC | 1 | 0 |  | X |  | 20 | 38 | 6101 | 0 | 1205 | L
| 70 | 239301277 | 标识,铝板,100*80mm,粘贴,俄文,电喷发动机特别提示标识 | PC | 1 | 1 |  |  |  | 40 | 40 | 6101 | 0 | 1101 | L
| 80 | 239301278 | 标识,铝板,110*25mm,粘贴,俄文,发动机操作注意事项标识 | PC | 1 | 1 |  |  |  | 40 | 40 | 6101 | 0 | 1101 | L
| 140 | 313102520 | 快放阀支架 | PC | 1 | 1 |  |  |  | 20 | 38 | 6101 | 0 | 1205 | L
| 160 | 239301282 | 标识，不干胶，80*20，贴于仪表台缓速器指示灯旁 | PC | 1 | 1 |  |  |  | 40 | 40 | 6101 | 0 | 1101 | L
| 170 | 350300044 | 三通接头,Φ16光杆,M18*1.5卡套,M22*1.5卡套 | PC | 1 | 1 |  |  |  | 20 | 38 | 6101 | 0 | 1102 | L
| 240 | 313100190 | 托架-储气筒 | PC | 1 | 1 |  |  |  | 20 | 38 | 6101 | 0 | 1205 | L
| 250 | 350300490 | 三通接头,卡套式M18*1.5,内Z1/4”,光杆Φ12 | PC | 1 | 0 |  |  |  | 20 | 10 | 6101 | 0 | 1102 | L
| 260 | 581312000 | 卡套式隔壁直通接头体-D12,M18*1.5 | PC | 2 | 0 |  |  |  | 20 | 10 | 6101 | 0 | 1102 | L
| 20 | YH010-02-CD | XMQ6129Y俄罗斯固定BOM产品族车身电器 | PC | 1 | 0 |  |  | X |  | 10 | 6101 | 0 |  | L
| 20 | 279100300 | 分配器-视频,视频切换器,238-1050H-01 | PC | 1 | 1 |  |  |  | 40 | 40 | 6101 | 0 | 1101 | L
| 30 | 241500087 | 前围线束,6129Y,-50℃耐温 | PC | 1 | 1 |  |  |  | 29 | 38 | 6101 | 0 | 1202 | L
| 40 | 279600180 | 熄火延时继电器,XYJ201/8S | PC | 1 | 1 |  |  |  | 40 | 40 | 6101 | 0 | 1108 | L
| 50 | 279600230 | 通用继电器,带续流二极管,896H-1CH-C1 | PC | 6 | 6 |  |  |  | 40 | 40 | 6101 | 0 | 1108 | L
| 30 | YH010-02-DD | XMQ6129Y俄罗斯固定BOM产品族底盘电器 | PC | 1 | 0 |  |  | X |  | 10 | 6101 | 0 |  | L
| 10 | 237201091 | 电喷线束-发动机,ISLe340 40,6129Y,-50~125℃ | PC | 1 | 1 |  |  |  | 20 | 38 | 6101 | 0 | 1205 | L
| 10 | 237101379 | 底盘线束,6129Y俄罗斯,控制盒右侧,总线仪表,125°C耐温,波纹管-50℃ | PC | 1 | 1 |  |  |  | 20 | 38 | 6101 | 0 | 1205 | L
| 20 | 241600499 | 后围线束,6129Y,右出线,仓顶走线,-50~125℃ | PC | 1 | 1 |  |  |  | 20 | 38 | 6101 | 0 | 1205 | L
| 20 | 237300010 | 低压电缆-发动机搭铁,50mm2,350mm,φ13-φ9,铜编织带 | PC | 1 | 1 |  |  |  | 20 | 38 | 6101 | 0 | 1205 | L
| 20 | 237400563 | 控制线束-ABS,6129Y,WABCO,4S/4M,ABS OFF-ROAD | PC | 1 | 1 |  |  |  | 20 | 38 | 6101 | 0 | 1205 | L
| 30 | 238200717 | ABS OFF-ROAD,翘板开关,JK989-129 | PC | 1 | 1 |  |  |  | 40 | 40 | 6101 | 0 | 1101 | L
| 30 | 237302360 | 低压电缆-起动机电源,70mm2,2100mm,φ8-φ12,红色 | PC | 1 | 1 |  |  |  | 20 | 38 | 6101 | 0 | 1205 | L
| 40 | 237301040 | 低压电缆-发电机搭铁,25mm²B,500,φ10-φ6,φ6端带黑色烟斗帽 | PC | 1 | 0 |  | X |  | 20 | 38 | 6101 | 0 | 1205 | L
| 50 | 237301170 | 低压电缆-蓄电池搭铁,70mm,1000,φ8-φ8 | PC | 1 | 1 |  |  |  | 20 | 38 | 6101 | 0 | 1205 | L
| 60 | 237600624 | 过渡线束-parker油水分离加热,通用,150℃耐温 | PC | 1 | 1 |  |  |  | 20 | 38 | 6101 | 0 | 1205 | L
| 70 | 755000993 | 圆钢,Q235A,Φ6,L=300 | PC | 5 | 5 |  |  |  | 10 | 10 | 6101 | 0 | 1202 | L
| 80 | 755000992 | 圆钢,Q235A,Φ6,L=200 | PC | 2 | 2 |  |  |  | 10 | 10 | 6101 | 0 | 1202 | L
| 40 | YH010-02-FJ | XMQ6129Y俄罗斯固定BOM产品族整车附件 | PC | 1 | 0 |  |  | X |  | 10 | 6101 | 0 |  | L
| 10 | 239300057 | 标识,铝板,粘贴,115*50,红底白图,灭火器安装位置标识 | PC | 4 | 4 |  |  |  | 40 | 40 | 6101 | 0 | 1101 | L
| 20 | 239300260 | 铭牌,不锈钢,铆钉,英文,整车铭牌 | PC | 2 | 2 |  |  |  | 40 | 40 | 6101 | 0 | 1101 | L
| 30 | 239300391 | 标识,不干胶透明膜,150*50,粘贴,安全天窗标识,俄文,透明底红字 | PC | 2 | 2 |  |  |  | 40 | 40 | 6101 | 0 | 1101 | L
| 40 | 239300397 | 标识,不干胶透明膜,118*105,粘贴,残疾人专用座椅标识,俄文,透明底绿字 | PC | 1 | 1 |  |  |  | 40 | 40 | 6101 | 0 | 1101 | L
| 50 | 239300399 | 标识,不干胶透明膜,110*20,粘贴,导游椅,俄文,透明底红字 | PC | 1 | 1 |  |  |  | 40 | 40 | 6101 | 0 | 1101 | L
| 60 | 239300401 | 标识,不干胶透明膜,185*50,粘贴,安全出口,俄文,透明底红字 | PC | 7 | 7 |  |  |  | 40 | 40 | 6101 | 0 | 1101 | L
| 70 | 239300432 | 标识,不干胶透明膜,75*75,粘贴,透明底红十字 | PC | 1 | 1 |  |  |  | 40 | 40 | 6101 | 0 | 1101 | L
| 80 | 239300702 | 标识,不干胶,粘贴,加油时谨防溢出或滴落标识,英文 | PC | 1 | 1 |  |  |  | 40 | 40 | 6101 | 0 | 1101 | L
| 90 | 239301152 | 标识,不干胶,180*40,粘贴,俄文安全锤标示 | PC | 7 | 7 |  |  |  | 40 | 40 | 6101 | 0 | 1101 | L
| 100 | 239301232 | 标识,不锈钢,100*80,俄文,座椅标识 | PC | 1 | 1 |  |  |  | 40 | 40 | 6101 | 0 | 1101 | L
| 110 | 239301233 | 标识,不干胶透明膜,300*38,粘贴,安全天窗标识,俄文,透明底黑字 | PC | 2 | 2 |  |  |  | 40 | 40 | 6101 | 0 | 1101 | L
| 120 | 239301234 | 标识,铝板,170*90,俄文,行李仓额定装载质量标识,80千克 | PC | 1 | 1 |  |  |  | 40 | 40 | 6101 | 0 | 1101 | L
| 130 | 239301238 | 标识,不干胶,200mm*140mm,粘贴,载客乘客49人标识 | PC | 1 | 1 |  |  |  | 40 | 40 | 6101 | 0 | 1101 | L
| 160 | 283400096 | 不锈钢,行李架工具箱,t=1.5,600*183*220,带简易锁 | PC | 1 | 1 |  |  |  | 40 | 40 | 6101 | 0 | 1204 | L
| 170 | 314100009 | 支架-电视机,Q235,160*85,内侧145 | PC | 1 | 0 |  |  |  | 40 | 40 | 6101 | 0 | 1204 | L
| 180 | 314100460 | 支架-电视,15寸液晶翻转,Q235A,t3.0,145*95*3 | PC | 1 | 0 |  |  |  | 40 | 40 | 6101 | 0 | 1204 | L
| 190 | 239301963 | 整车铭牌,不锈钢,180*155,铆接,俄文,6800 | PC | 1 | 1 |  |  |  | 40 | 40 | 6101 | 0 | 1101 | L
| 50 | YH010-02-GJ | XMQ6129Y俄罗斯固定BOM产品族骨架部分 | PC | 1 | 0 |  |  | X |  | 10 | 6101 | 0 |  | L
| 10 | 228300431 | 车架焊接件总成-车身,6129Y俄罗斯,普通六气簧,无卫生间,400L油箱 | PC | 1 | 1 |  |  |  | 20 | 38 | 6101 | 0 | 1205 | L
| 60 | YH010-02-GY | XMQ6129Y俄罗斯固定BOM产品族工艺部分 | PC | 1 | 0 |  |  | X |  | 10 | 6101 | 0 |  | L
| 90 | 452300280 | 美孚,排档油,ATF220 | L | 7 | 7 |  |  |  | 20 | 38 | 6101 | 0 | 1102 | L
| 110 | 442020021 | 银灰色,复合革,HR-32524-1,无锡八一 | M2 | 12 | 12 | X |  |  | 40 | 40 | 6101 | 0 | 1204 | L
| 110 | 452300010 | 尿素 | KG | 150 | 150 | X |  |  | 20 | 38 | 6101 | 0 | 1205 | L
| 120 | 446000053 | 隔音降噪材料,t=18mm的FM1000吸音棉+t=1.5mm的DH20A隔音片 | M2 | 4.5 | 0 |  |  |  | 40 | 40 | 6101 | 0 | 1204 | L
| 130 | 446000035 | 隔音棉,T=10mm,胶层\橡塑\铝箔,NSQC040021 | M2 | 6.7 | 6.7 | X |  |  | 40 | 40 | 6101 | 0 | 1204 | L
| 140 | 452300280 | 美孚,排档油,ATF220 | L | 7 | 7 |  |  |  | 20 | 38 | 6101 | 0 | 1102 | L
| 70 | YH010-02-KT | XMQ6129Y俄罗斯固定BOM产品族空气调节系统 | PC | 1 | 0 |  |  | X |  | 10 | 6101 | 0 |  | L
| 80 | YH010-02-NS | XMQ6129Y俄罗斯固定BOM产品族内饰部分 | PC | 1 | 0 |  |  | X |  | 10 | 6101 | 0 |  | L
| 90 | YH010-02-WS | XMQ6129Y俄罗斯固定BOM产品族外饰部分 | PC | 1 | 0 |  |  | X |  | 10 | 6101 | 0 |  | L
| 50 | 255108140 | 右中门后,侧窗玻璃-钢化,6130Y,白 | PC | 1 | 1 |  |  |  | 40 | 40 | 6101 | 0 | 1204 | L
| 100 | YH010-02-ZY | XMQ6129Y俄罗斯固定BOM产品族座椅/铺部分 | PC | 1 | 0 |  |  | X |  | 10 | 6101 | 0 |  | L
| 10 | RG001-1001A-01 | 发动机前悬置组,ISL系列 | PC | 1 | 0 |  |  | X |  | 10 | 6101 | 0 |  | L
| 20 | 310401080 | 右连接板-发动机前悬置,5.5° | PC | 1 | 1 |  |  |  | 20 | 38 | 6101 | 0 | 1205 | L
| 30 | 310401100 | 左连接板-发动机前悬置,5.5° | PC | 1 | 1 |  |  |  | 20 | 38 | 6101 | 0 | 1205 | L
| 40 | 310500190 | 下托架-发动机前悬置,ISLe340 30,320100120 | PC | 1 | 1 |  |  |  | 20 | 38 | 6101 | 0 | 1205 | L
| 50 | 320100120 | 软垫-发动机前悬置,J-21246-1 | PC | 1 | 1 |  |  |  | 20 | 38 | 6101 | 0 | 1106 | L
| 70 | 518012301 | 螺栓-M12,L30,10.9级,六角法兰面承面带齿 | PC | 8 | 0 |  |  |  | 20 | 10 | 6101 | 0 | 1101 | L
| 80 | 518014401 | 螺栓-M14,L40,10.9级,六角法兰面承面带齿 | PC | 8 | 0 |  |  |  | 20 | 10 | 6101 | 0 | 1102 | L
| 90 | 532012009 | 螺母-M12,10级,达克罗,六角法兰面 | PC | 8 | 8 | X |  |  | 20 | 38 | 6101 | 0 | 1205 | L
| 100 | 532014009 | 螺母-M14,10级,达克罗,六角法兰面 | PC | 8 | 8 | X |  |  | 20 | 38 | 6101 | 0 | 1205 | L
| 140 | 515016781 | 螺栓-M16,L115,10.9级,六角头 | PC | 2 | 0 |  |  |  |  | 10 | 6101 | 0 | 1102 | L
| 150 | 540116000 | 平垫圈-d=16,140HV | PC | 2 | 0 |  |  |  |  | 10 | 6101 | 0 | 1102 | L
| 160 | 540316000 | 弹簧垫圈-d=16 | PC | 2 | 0 |  |  |  |  | 10 | 6101 | 0 | 1102 | L
| 170 | 534016002 | 螺母-M16,10级,1型六角 | PC | 2 | 0 |  |  |  |  | 10 | 6101 | 0 | 1102 | L
| 10 | RG002-1700A-00 | 变速前操纵模块,三软轴,XMQ6118MMC | PC | 1 | 0 |  |  | X |  | 10 | 6101 | 0 |  | L
| 10 | 217300530 | 变速前操纵机构总成,三软轴 | PC | 1 | 1 |  |  |  | 20 | 38 | 6101 | 0 | 1108 | L
| 30 | 515010301 | 螺栓-M10,L30,10.9级,六角头 | PC | 3 | 0 |  |  |  | 20 | 10 | 6101 | 0 | 1101 | L
| 40 | 540110000 | 平垫圈-d=10,140HV | PC | 3 | 0 |  |  |  | 20 | 10 | 6101 | 0 | 1101 | L
| 50 | 540310000 | 弹簧垫圈-d=10 | PC | 3 | 0 |  |  |  | 20 | 10 | 6101 | 0 | 1101 | L
| 60 | 217400240 | 档位标牌,135/R246 | PC | 1 | 0 |  |  |  | 50 | 50 | 6101 | 0 | 1108 | L
| 70 | 312300156 | 前支架总成-变速操纵;三软轴国际档 | PC | 1 | 1 |  |  |  | 20 | 38 | 6101 | 0 | 1205 | L
| 10 | RH001-1119A-09 | 中冷管路模块,ISL8.9E5 320B,ZF6AP1400B,6129Y2 | PC | 1 | 0 |  |  | X |  | 10 | 6101 | 0 |  | L
| 10 | 312139180 | 支架-冷却水管 | PC | 1 | 0 |  | X |  | 20 | 38 | 6101 | 0 | 1205 | L
| 20 | 311600350 | 中冷管固定支架,211600270 | PC | 1 | 0 |  | X |  | 20 | 38 | 6101 | 0 | 1205 | L
| 30 | 370300941 | 钢管-中冷，D89-D102，空间管，296*420*945 | PC | 1 | 0 |  | X |  | 20 | 38 | 6101 | 0 | 1205 | L
| 40 | 360300470 | 胶管-中冷,硅胶管,D100-180,直胶管 | PC | 1 | 1 |  |  |  | 20 | 38 | 6101 | 0 | 1106 | L
| 50 | 360300310 | 胶管-中冷,硅胶管,D90-190,直胶管 | PC | 2 | 2 |  |  |  | 20 | 38 | 6101 | 0 | 1106 | L
| 60 | 380100940 | 抱箍-冷却系统,Φ89 | PC | 3 | 3 |  |  |  | 20 | 38 | 6101 | 0 | 1106 | L
| 70 | 370300939 | 钢管-中冷，D89，直管，830 | PC | 1 | 0 |  | X |  | 20 | 38 | 6101 | 0 | 1205 | L
| 80 | 360300176 | 硅胶管,硅胶,D89-D102,空间管，108*86*387.5 | PC | 1 | 0 |  | X |  | 20 | 38 | 6101 | 0 | 1106 | L
| 90 | 567711000 | T型不锈钢卡箍-D110 | PC | 3 | 3 |  |  |  | 20 | 38 | 6101 | 0 | 1102 | L
| 100 | 567710000 | T型不锈钢卡箍-D100 | PC | 6 | 6 |  |  |  | 20 | 38 | 6101 | 0 | 1102 | L
| 110 | 532010009 | 螺母-M10,10级,达克罗,六角法兰面 | PC | 8 | 0 |  | X |  |  | 10 | 6101 | 0 | 1101 | L
| 120 | 518010300 | 螺栓-M10,L30,8.8级,六角法兰面承面带齿 | PC | 4 | 0 |  |  |  |  | 10 | 6101 | 0 | 1102 | L
| 130 | 518010250 | 螺栓-M10,L25,8.8级,六角法兰面承面带齿 | PC | 4 | 0 |  |  |  |  | 10 | 6101 | 0 | 1101 | L
| 140 | 312138190 | 支架-冷却水管 | PC | 1 | 0 |  | X |  | 20 | 38 | 6101 | 0 | 1205 | L
| 150 | 312103770 | 支架-冷却水管 | PC | 1 | 0 |  | X |  | 20 | 38 | 6101 | 0 | 1205 | L
| 10 | RH001-1600A-01 | 离合前操纵模块,φ24总泵 | PC | 1 | 0 |  |  | X |  | 10 | 6101 | 0 |  | L
| 10 | 216400030 | 离合器总泵,盛安,φ24 | PC | 1 | 1 |  |  |  | 20 | 38 | 6101 | 0 | 1108 | L
| 20 | 216900010 | 离合器油壶,方形 | PC | 1 | 1 |  |  |  | 20 | 38 | 6101 | 0 | 1108 | L
| 30 | 350201340 | 直通接头,M16,M14 | PC | 1 | 0 |  |  |  | 20 | 10 | 6101 | 0 | 1102 | L
| 50 | 360900090 | 软管 | PC | 1 | 1 |  |  |  | 20 | 38 | 6101 | 0 | 1102 | L
| 60 | 518008160 | 螺栓-M8,L16,8.8级,六角法兰面承面带齿 | PC | 2 | 0 |  |  |  | 20 | 10 | 6101 | 0 | 1101 | L
| 70 | 567602510 | 软管环箍-夹紧范围16-25,C型蜗杆传动式 | PC | 1 | 0 |  |  |  | 20 | 10 | 6101 | 0 | 1102 | L
| 80 | 572314000 | 密封垫圈-d14 | PC | 1 | 1 | X |  |  | 20 | 38 | 6101 | 0 | 1205 | L
| 90 | 580410000 | 卡套式端直通接头体-D10,M14*1.5 | PC | 1 | 0 |  |  |  | 20 | 10 | 6101 | 0 | 1102 | L
| 100 | 360900007 | 离合器供油软管,φ12,3000mm | PC | 1 | 1 |  |  |  | 20 | 38 | 6101 | 0 | 1106 | L
| 10 | RH001-2200A-01 | 传动轴模块,670,DIN165,DIN165,120,12000 | PC | 1 | 0 |  |  | X |  | 10 | 6101 | 0 |  | L
| 10 | 222101370 | 传动轴总成,670 | PC | 1 | 1 |  |  |  | 20 | 38 | 6101 | 0 | 1108 | L
| 20 | 512016603 | 双头螺柱-M16,L60,8.8级,镀锌钝化 | PC | 8 | 0 |  |  |  | 20 | 10 | 6101 | 0 | 1101 | L
| 30 | 515116551 | 螺栓-M16*1.5,L55,10.9级,六角头 | PC | 8 | 0 |  |  |  | 20 | 10 | 6101 | 0 | 1102 | L
| 40 | 532816005 | 锁紧螺母-M16,10级,1型非金属嵌件六角 | PC | 8 | 0 |  |  |  | 20 | 10 | 6101 | 0 | 1101 | L
| 50 | 534116002 | 螺母-M16*1.5,10级,1型六角 | PC | 8 | 0 |  |  |  | 20 | 10 | 6101 | 0 | 1102 | L
| 60 | 540516000 | 弹簧垫圈-d=16,重型 | PC | 8 | 0 |  |  |  | 20 | 10 | 6101 | 0 | 1102 | L
| 10 | RH001-2400A-02 | 后桥组,东风德纳,六气囊,13吨,3.55,鼓式,国产自调臂,带进口ABS | PC | 1 | 0 |  |  | X |  | 10 | 6101 | 0 |  | L
| 10 | 224200290 | 后桥,东风德纳,13吨,3.55,24ZS27N-00005 | PC | 1 | 1 |  |  |  | 20 | 38 | 6101 | 0 | 1102 | L
| 10 | RH001-2930C-00 | 前空气悬架总成组,229400210（SACHS减震器） | PC | 1 | 0 |  |  | X |  | 10 | 6101 | 0 |  | L
| 10 | 532016009 | 螺母-M16,10级,达克罗,六角法兰面 | PC | 16 | 0 |  |  |  |  | 10 | 6101 | 0 | 1102 | L
| 20 | 532012009 | 螺母-M12,10级,达克罗,六角法兰面 | PC | 4 | 4 | X |  |  | 20 | 38 | 6101 | 0 | 1205 | L
| 30 | 518016501 | 螺栓-M16,L50,10.9级,六角法兰面承面带齿 | PC | 12 | 0 |  |  |  |  | 10 | 6101 | 0 | 1102 | L
| 40 | 518016401 | 螺栓-M16,L40,10.9级,六角法兰面承面带齿 | PC | 4 | 0 |  |  |  |  | 10 | 6101 | 0 | 1101 | L
| 50 | 518012401 | 螺栓-M12,L40,10.9级,六角法兰面承面带齿 | PC | 4 | 0 |  |  |  |  | 10 | 6101 | 0 | 1102 | L
| 60 | 229400210 | 前空气悬架系统,导向臂式,ASB140,气囊固定于车架下翼面 | PC | 1 | 1 |  |  |  | 20 | 38 | 6101 | 0 | 1108 | L
| 10 | RH007-1108A-00 | 电子油门加速传动模块,康明斯单电位,底板式 | PC | 1 | 0 |  |  | X |  | 10 | 6101 | 0 |  | L
| 10 | 211400200 | 电子油门踏板,配康明斯ISBE、ISCE系列发动机、进口ISLE,底板式 | PC | 1 | 0 |  | X |  | 20 | 38 | 6101 | 0 | 1108 | L
| 20 | 311400200 | 垫板-电子油门踏板 | PC | 1 | 1 |  |  |  | 20 | 38 | 6101 | 0 | 1205 | L
| 30 | 515008350 | 螺栓-M8,L35,8.8级,六角头 | PC | 2 | 0 |  |  |  | 20 | 10 | 6101 | 0 | 1101 | L
| 40 | 534008000 | 螺母-M8,8级,1型六角 | PC | 2 | 0 |  |  |  | 20 | 10 | 6101 | 0 | 1101 | L
| 50 | 540108000 | 平垫圈-d=8,140HV | PC | 2 | 0 |  |  |  | 20 | 10 | 6101 | 0 | 1101 | L
| 60 | 540308000 | 弹簧垫圈-d=8 | PC | 2 | 0 |  |  |  | 20 | 10 | 6101 | 0 | 1101 | L
| 10 | RH007-3506C-01 | 后段制动管路模块,冷凝器,ABS | PC | 1 | 0 |  |  | X |  | 10 | 6101 | 0 |  | L
| 10 | 361100290 | 高温软管,400 | PC | 1 | 1 |  |  |  | 20 | 38 | 6101 | 0 | 1102 | L
| 50 | 416040010 | 尼龙管,D9*1.5 | M | 3 | 3 | X |  |  | 20 | 38 | 6101 | 0 | 1205 | L
| 60 | 416100010 | 尼龙管,D14*2 | M | 5 | 5 | X |  |  | 20 | 38 | 6101 | 0 | 1205 | L
| 70 | 515006160 | 螺栓-M6,L16,8.8级,六角头 | PC | 3 | 0 |  |  |  | 20 | 10 | 6101 | 0 | 1102 | L
| 80 | 534006000 | 螺母-M6,8级,1型六角 | PC | 3 | 0 |  |  |  | 20 | 10 | 6101 | 0 | 1101 | L
| 90 | 568116000 | 单管夹片-D16,d6.5,一端固定式 | PC | 3 | 0 |  |  |  | 20 | 10 | 6101 | 0 | 1101 | L
| 100 | 361300100 | 制动软管,800 | PC | 2 | 0 |  |  |  | 20 | 10 | 6101 | 0 | 1102 | L
| 110 | 361300120 | 气制动软管,600 | PC | 2 | 0 |  |  |  | 20 | 10 | 6101 | 0 | 1102 | L
| 120 | 380400012 | 2孔橡胶管夹，带凸台，带内螺纹 | PC | 6 | 0 |  |  |  | 20 | 10 | 6101 | 0 | 1106 | L
| 10 | RH008-1000A-00 | 发动机总成模块,ISLEe 4 320 | PC | 1 | 0 |  |  | X |  | 10 | 6101 | 0 |  | L
| 10 | 210100300 | 发动机总成-Ⅳ,ISLE4 320,w-ISLE4 320-KL | PC | 1 | 0 |  | X |  | 20 | 38 | 6101 | 0 | 1106 | L
| 10 | RH008-1205A-02 | 尿素罐、尿素喷射计量泵安装模块,6129Y8,康明斯欧四发动机 | PC | 1 | 0 |  |  | X |  | 10 | 6101 | 0 |  | L
| 10 | 534010000 | 螺母-M10,8级,1型六角 | PC | 4 | 0 |  |  |  | 20 | 10 | 6101 | 0 | 1101 | L
| 20 | 518012400 | 螺栓-M12,L40,8.8级,六角法兰面承面带齿 | PC | 6 | 0 |  |  |  | 20 | 10 | 6101 | 0 | 1101 | L
| 30 | 533010000 | 锁紧螺母-M10,8级,全金属六角法兰面 | PC | 8 | 0 |  |  |  | 20 | 10 | 6101 | 0 | 1101 | L
| 40 | 518010300 | 螺栓-M10,L30,8.8级,六角法兰面承面带齿 | PC | 8 | 0 |  |  |  | 20 | 10 | 6101 | 0 | 1102 | L
| 50 | 380200170 | 拉带,螺纹-螺纹,1320 | PC | 1 | 1 |  |  |  | 20 | 38 | 6101 | 0 | 1205 | L
| 60 | 715000079 | 尿素罐仓里封板,6128Y/6129Y8/6129P8玉柴欧四 | PC | 1 | 1 |  |  |  | 20 | 38 | 6101 | 0 | 1205 | L
| 100 | 311801190 | 支架-油气分离器,康明斯发动机 | PC | 1 | 1 |  |  |  | 20 | 38 | 6101 | 0 | 1205 | L
| 130 | 311801290 | 支架-定量泵,康明斯欧四 | PC | 1 | 1 |  |  |  | 20 | 38 | 6101 | 0 | 1205 | L
| 140 | 532012009 | 螺母-M12,10级,达克罗,六角法兰面 | PC | 6 | 6 | X |  |  | 20 | 38 | 6101 | 0 | 1205 | L
| 150 | 533008000 | 锁紧螺母-M8,8级,全金属六角法兰面 | PC | 4 | 0 |  |  |  | 20 | 10 | 6101 | 0 | 1101 | L
| 160 | 518008500 | 螺栓-M8,L50,8.8级,六角法兰面承面带齿 | PC | 4 | 0 |  |  |  | 20 | 10 | 6101 | 0 | 1101 | L
| 170 | 518008350 | 螺栓-M8,L35,8.8级,六角法兰面承面带齿 | PC | 4 | 0 |  |  |  | 20 | 10 | 6101 | 0 | 1101 | L
| 180 | 212200181 | 尿素罐体（不带传感器）,35L(长宽高：556X200X473) | PC | 1 | 1 |  |  |  | 20 | 38 | 6101 | 0 | 1108 | L
| 190 | 212200169 | 尿素液位温度传感器,CM850/876控制模块,DTK-471,J-SM2010 | PC | 1 | 0 |  | X |  | 20 | 38 | 6101 | 0 | 1108 | L
| 200 | 311800790 | 支架-尿素罐,35塑料,6129Y玉柴欧四 | PC | 1 | 1 |  |  |  | 20 | 38 | 6101 | 0 | 1205 | L
| 210 | 311800070 | 侧压板-尿素罐,35塑料罐 | PC | 2 | 2 |  |  |  | 20 | 38 | 6101 | 0 | 1205 | L
| 220 | 239301284 | 标识,PC,100*100,粘贴 | PC | 1 | 1 |  |  |  | 20 | 38 | 6101 | 0 | 1106 | L
| 10 | RH010-1101A-04 | 燃油箱安装模块,,6129Y半承载,3个金属油箱,570L | PC | 1 | 0 |  |  | X |  | 10 | 6101 | 0 |  | L
| 10 | 311200081 | 支架-油箱,211100007 | PC | 2 | 2 |  |  |  | 20 | 38 | 6101 | 0 | 1205 | L
| 20 | 211101390 | 主燃油箱总成,165L,650,380,770 | PC | 1 | 1 |  |  |  | 20 | 38 | 6101 | 0 | 1205 | L
| 40 | 311200487 | 托架总成-油箱,240L金属油箱 | PC | 1 | 1 |  |  |  | 20 | 38 | 6101 | 0 | 1205 | L
| 50 | 211101400 | 副燃油箱总成,165L,650,380,770 | PC | 1 | 1 |  |  |  | 20 | 38 | 6101 | 0 | 1205 | L
| 60 | 211100210 | 副燃油箱总成,240L,620,600,770 | PC | 1 | 1 |  |  |  | 20 | 38 | 6101 | 0 | 1205 | L
| 70 | 532014009 | 螺母-M14,10级,达克罗,六角法兰面 | PC | 12 | 12 | X |  |  | 20 | 38 | 6101 | 0 | 1205 | L
| 80 | 518014300 | 螺栓-M14,L30,8.8级,六角法兰面承面带齿 | PC | 12 | 0 |  |  |  | 20 | 10 | 6101 | 0 | 1101 | L
| 90 | 311200222 | 右支架总成-油箱,120L油箱 | PC | 1 | 1 |  |  |  | 20 | 38 | 6101 | 0 | 1205 | L
| 100 | 311300309 | 支架-支撑油箱用,6129Y | PC | 2 | 2 |  |  |  | 20 | 38 | 6101 | 0 | 1205 | L
| 110 | 311200223 | 左支架总成-油箱,120L油箱 | PC | 1 | 1 |  |  |  | 20 | 38 | 6101 | 0 | 1205 | L
| 120 | 715001435 | 封板-油箱用,6129Y,镀锌板 | PC | 1 | 1 |  |  |  | 20 | 38 | 6101 | 0 | 1205 | L
| 130 | 238300450 | 油量传感器,VD-RG904B40Ⅱ,760mm | PC | 1 | 1 |  |  |  | 20 | 38 | 6101 | 0 | 1108 | L
| 140 | 239301884 | 燃油加注口标识,不干胶,150*150,粘贴 | PC | 2 | 2 |  |  |  | 40 | 40 | 6101 | 0 | 1101 | L
| 150 | 329900020 | 油箱垫带,1000*45*15 | PC | 7 | 7 |  |  |  | 20 | 38 | 6101 | 0 | 1102 | L
| 160 | 329900050 | 油箱垫带,95*310*6.0 | PC | 8 | 8 |  |  |  | 20 | 38 | 6101 | 0 | 1106 | L
| 170 | 329900070 | 油箱垫带,65*690*6.0 | PC | 6 | 6 |  |  |  | 20 | 38 | 6101 | 0 | 1102 | L
| 180 | 360100030 | 燃油管总成,D90,235,胶管 | PC | 2 | 2 |  |  |  | 20 | 38 | 6101 | 0 | 1106 | L
| 190 | 360100133 | 燃油管总成,D35,240,耐油胶管 | PC | 2 | 2 |  |  |  | 20 | 38 | 6101 | 0 | 1106 | L
| 200 | 380200190 | 拉带,螺纹-工字型,1420 | PC | 2 | 2 |  |  |  | 20 | 38 | 6101 | 0 | 1205 | L
| 210 | 380200880 | 拉带,螺纹-工字型,1220 | PC | 4 | 4 |  |  |  | 20 | 38 | 6101 | 0 | 1205 | L
| 220 | 518012300 | 螺栓-M12,L30,8.8级,六角法兰面承面带齿 | PC | 6 | 0 |  |  |  | 20 | 10 | 6101 | 0 | 1102 | L
| 230 | 533012002 | 锁紧螺母-M12,10级,全金属六角法兰面 | PC | 6 | 0 |  |  |  | 20 | 10 | 6101 | 0 | 1101 | L
| 240 | 534010000 | 螺母-M10,8级,1型六角 | PC | 12 | 0 |  |  |  | 20 | 10 | 6101 | 0 | 1101 | L
| 250 | 567505000 | 软管环箍-夹紧范围32-50,A型蜗杆传动式 | PC | 4 | 0 |  |  |  | 20 | 10 | 6101 | 0 | 1101 | L
| 260 | 567710000 | T型不锈钢卡箍-D100 | PC | 4 | 4 |  |  |  | 20 | 38 | 6101 | 0 | 1102 | L
| 10 | RH010-1109B-00 | 进气管模块-空滤器至发动机,ISLe4 320 | PC | 1 | 0 |  |  | X |  | 10 | 6101 | 0 |  | L
| 10 | 237600120 | 搭铁线束-空滤器,空滤阻塞报警传感器搭铁,通用 | PC | 1 | 0 |  | X |  | 20 | 38 | 6101 | 0 | 1205 | L
| 20 | 238300460 | 报警传感器-空滤器阻塞,KLQ7G-200 | PC | 1 | 1 |  |  |  | 20 | 38 | 6101 | 0 | 1205 | L
| 30 | 350200310 | 直通接头,M10外,1/8内锥 | PC | 1 | 0 |  |  |  | 20 | 10 | 6101 | 0 | 1102 | L
| 60 | 360500010 | 橡胶波纹管,25 | PC | 1 | 0 |  | X |  | 20 | 38 | 6101 | 0 | 1106 | L
| 80 | 567504500 | 软管环箍-夹紧范围30-45,A型蜗杆传动式 | PC | 2 | 0 |  | X |  | 20 | 10 | 6101 | 0 | 1101 | L
| 90 | 567711500 | T型不锈钢卡箍-D115 | PC | 1 | 1 |  |  |  | 20 | 38 | 6101 | 0 | 1102 | L
| 110 | 567719000 | T型不锈钢卡箍-D190 | PC | 1 | 1 |  |  |  | 20 | 38 | 6101 | 0 | 1102 | L
| 120 | 567714600 | T型不锈钢卡箍-D146 | PC | 2 | 2 |  |  |  | 20 | 38 | 6101 | 0 | 1102 | L
| 130 | 370200372 | 进气钢管,XMQ6129Y,ISLE4 320 | PC | 1 | 0 |  | X |  | 20 | 38 | 6101 | 0 | 1205 | L
| 140 | 360200030 | 进气胶管,EPDM,D180,100 | PC | 1 | 0 |  | X |  | 20 | 38 | 6101 | 0 | 1106 | L
| 150 | 360200117 | 胶管-进气,EPDM,D133-D102,130-180 | PC | 1 | 0 |  | X |  | 20 | 38 | 6101 | 0 | 1106 | L
| 10 | RH010-3000A-05 | 前桥组,东风德纳,六气囊,6.5吨,左,万安盘式,带进口ABS | PC | 1 | 0 |  |  | X |  | 10 | 6101 | 0 |  | L
| 10 | 230200370 | 前桥总成,东风德纳,6.5T,盘式,左置,30ZS03Z-00005 | PC | 1 | 1 |  |  |  | 20 | 38 | 6101 | 0 | 1102 | L
| 10 | RH010-3100A-02 | 车轮、轮胎组,9.00*22.5,双钱轮胎,295/80R22.5 | PC | 1 | 0 |  |  | X |  | 10 | 6101 | 0 |  | L
| 20 | 231300430 | 轮胎,双钱轮胎,295/80R22.5,RR700 | PC | 7 | 2 |  |  |  | 20 | 38 | 6101 | 0 | 1205 | L
| 40 | 231200028 | 车轮,9.00*22.5,止口定位,335 | PC | 7 | 0 |  |  |  | 20 | 38 | 6101 | 0 | 1205 | L
| 10 | RH011-3401A-01 | 转向器模块,234600060,313000369 | PC | 1 | 0 |  |  | X |  | 10 | 6101 | 0 |  | L
| 20 | 313000369 | 支架-转向器,234100030 | PC | 1 | 1 |  |  |  | 20 | 38 | 6101 | 0 | 1205 | L
| 50 | 518016451 | 螺栓-M16,L45,10.9级,六角法兰面承面带齿 | PC | 8 | 0 |  |  |  | 20 | 10 | 6101 | 0 | 1102 | L
| 60 | 518620351 | 螺栓-M20,L35,,10.9级,加大六角法兰面 | PC | 4 | 0 |  |  |  | 20 | 10 | 6101 | 0 | 1102 | L
| 70 | 532016009 | 螺母-M16,10级,达克罗,六角法兰面 | PC | 8 | 0 |  |  |  | 20 | 10 | 6101 | 0 | 1102 | L
| 80 | 572318000 | 密封垫圈-d18 | PC | 4 | 0 |  |  |  | 20 | 10 | 6101 | 0 | 1102 | L
| 90 | 580220000 | 卡套式管接头用六角薄螺母-M20*1.5 | PC | 2 | 0 |  |  |  | 20 | 10 | 6101 | 0 | 1102 | L
| 100 | 581314000 | 卡套式隔壁直通接头体-D14,M20*1.5 | PC | 1 | 0 |  |  |  | 20 | 10 | 6101 | 0 | 1102 | L
| 110 | 581414000 | 卡套式隔壁直角接头体-D14,M20*1.5 | PC | 1 | 0 |  |  |  | 20 | 10 | 6101 | 0 | 1102 | L
| 120 | 581714000 | 卡套式铰接接头体-D14,M20*1.5 | PC | 2 | 2 |  |  |  | 20 | 38 | 6101 | 0 | 1102 | L
| 140 | 234100034 | 转向器总成,8098 957 133 | PC | 1 | 1 |  |  |  | 20 | 38 | 6101 | 0 | 1106 | L
| 150 | 340700302 | 卡套式铰接六角螺栓,M18*1.5 | PC | 2 | 2 |  |  |  | 20 | 38 | 6101 | 0 | 1102 | L
| 10 | RH033-1311A-00 | 膨胀水箱安装组,213500080,6129Y2,YC6L | PC | 1 | 0 |  |  | X |  | 10 | 6101 | 0 |  | L
| 10 | 312100244 | 支架-膨胀水箱,6129Y2 | PC | 1 | 1 |  |  |  | 20 | 38 | 6101 | 0 | 1205 | L
| 30 | 360600291 | 冷却胶管,EPDM,D25,L型管,100*1500 | PC | 1 | 1 |  |  |  | 20 | 38 | 6101 | 0 | 1106 | L
| 40 | 518010300 | 螺栓-M10,L30,8.8级,六角法兰面承面带齿 | PC | 6 | 0 |  |  |  | 20 | 10 | 6101 | 0 | 1102 | L
| 50 | 518012350 | 螺栓-M12,L35,8.8级,六角法兰面承面带齿 | PC | 2 | 0 |  |  |  | 20 | 10 | 6101 | 0 | 1101 | L
| 60 | 532010009 | 螺母-M10,10级,达克罗,六角法兰面 | PC | 6 | 0 |  |  |  | 20 | 10 | 6101 | 0 | 1101 | L
| 70 | 532012009 | 螺母-M12,10级,达克罗,六角法兰面 | PC | 2 | 2 | X |  |  | 20 | 38 | 6101 | 0 | 1205 | L
| 80 | 567503500 | 软管环箍-夹紧范围23-35,A型蜗杆传动式 | PC | 2 | 0 |  |  |  | 20 | 10 | 6101 | 0 | 1102 | L
| 90 | 567502200 | 软管环箍-夹紧范围12-22,A型蜗杆传动式 | PC | 6 | 0 |  |  |  | 20 | 10 | 6101 | 0 | 1102 | L
| 100 | 213500083 | 膨胀水箱,方形冲压，16L,50Kpa,70Kpa | PC | 1 | 1 |  |  |  | 20 | 38 | 6101 | 0 | 1108 | L
| 10 | YH010-5130H-08 | 发动机舱封板模块,6129Y，发动机舱 | PC | 1 | 0 |  |  | X |  | 10 | 6101 | 0 |  | L
| 10 | 715001524 | 底盘封板-发动机,XMQ6129Y,ISLE4 320 | PC | 1 | 0 |  | X |  | 50 | 50 | 6101 | 0 | 1206 | L
| 20 | 715001525 | 底盘封板-后处理器,XMQ6129Y,ISLE4 320 | PC | 1 | 0 |  | X |  | 50 | 50 | 6101 | 0 | 1206 | L
| 30 | 755003071 | 车架支架（左)-发动机底封板 | PC | 1 | 0 |  | X |  | 20 | 38 | 6101 | 0 | 1205 | L
| 40 | 518010201 | 螺栓-M10,L20,10.9级,六角法兰面承面带齿 | PC | 34 | 0 |  |  |  | 20 | 10 | 6101 | 0 | 1101 | L
| 50 | 518014251 | 螺栓-M14,L25,10.9级,六角法兰面承面带齿 | PC | 8 | 0 |  |  |  | 20 | 10 | 6101 | 0 | 1102 | L
| 60 | 532010009 | 螺母-M10,10级,达克罗,六角法兰面 | PC | 10 | 0 |  |  |  | 20 | 10 | 6101 | 0 | 1101 | L
| 70 | 533014002 | 锁紧螺母-M14,10级,全金属六角法兰面 | PC | 8 | 0 |  |  |  | 20 | 10 | 6101 | 0 | 1102 | L
| 80 | 715000827 | 底盘封板-变速箱,XMQ6129Y,ISLe340 40 | PC | 1 | 1 |  |  |  | 50 | 50 | 6101 | 0 | 1206 | L
| 90 | 715000829 | 底盘封板-水箱,XMQ6129Y,ISLe340 40 | PC | 1 | 1 |  |  |  | 50 | 50 | 6101 | 0 | 1206 | L
| 100 | 715000870 | 底盘封板-缓速器,XMQ6129Y,ISLe340 40 | PC | 1 | 1 |  |  |  | 20 | 38 | 6101 | 0 | 1205 | L
| 110 | 755001561 | 车架支架（右)-发动机底封板 | PC | 1 | 1 |  |  |  | 20 | 38 | 6101 | 0 | 1205 | L
| 120 | 755001563 | 车架支架 | PC | 2 | 0 |  |  |  | 20 | 38 | 6101 | 0 | 1205 | L
| 130 | 755001564 | 车架支架 | PC | 10 | 0 |  |  |  | 20 | 38 | 6101 | 0 | 1205 | L
| 20 | CF001-3920A-00 | 随车工具 | PC | 1 | 0 |  |  | X | 50 | 10 | 6101 | 0 |  | L
| 10 | 239100120 | 随车工具,通用,适用金龙所有车型 | PC | 1 | 0 |  |  |  | 50 | 50 | 6101 | 0 | 1108 | L
| 40 | 239100280 | 离合器加油杯 | PC | 1 | 1 |  |  |  | 50 | 50 | 6101 | 0 | 1108 | L
| 60 | 239100300 | 随车工具,大巴车,KL3920MX-3 | PC | 1 | 0 |  |  |  | 50 | 50 | 6101 | 0 | 1108 | L
| 70 | 614000018 | 备胎升降器摇杆,22*550mm | PC | 1 | 0 |  |  |  | 50 | 50 | 6101 | 0 | 1108 | L
| 80 | 239100124 | 三角警示牌(瑞飞) | PC | 1 | 0 |  |  |  | 50 | 50 | 6101 | 0 | 1108 | L
| 20 | RH001-1004A-02 | 飞轮壳、飞轮、起动机安装组,ISL8.9E5340B | PC | 1 | 0 |  |  | X |  | 10 | 6101 | 0 |  | L
| 10 | 210200170 | 一轴轴承,康明斯发动机，东风康明斯：SS9520, | PC | 1 | 0 |  | X |  | 20 | 38 | 6101 | 0 | 1102 | L
| 20 | 210200023 | 飞轮总成,康明斯,组件号：FW9770 | PC | 1 | 0 |  | X |  | 20 | 38 | 6101 | 0 | 1102 | L
| 30 | 210200450 | 飞轮壳,康明斯,FH9430 | PC | 1 | 0 |  | X |  | 20 | 38 | 6101 | 0 | 1102 | L
| 40 | 210300120 | 起动机,佩特来，M105R3004SE | PC | 1 | 0 |  | X |  | 20 | 38 | 6101 | 0 | 1108 | L
| 50 | 340700100 | 螺栓,M10 | PC | 3 | 0 |  | X |  | 20 | 38 | 6101 | 0 | 1102 | L
| 60 | 350200049 | 直通接头,外锥螺纹3/4,内锥螺纹3/8 | PC | 2 | 0 |  | X |  | 20 | 38 | 6101 | 0 | 1102 | L
| 70 | 350700011 | 直角接头体,锥螺纹3/8，直径φ8.89 | PC | 2 | 0 |  | X |  | 20 | 38 | 6101 | 0 | 1102 | L
| 20 | RH001-1104A-01 | 进回油管路模块(前段),6128Y,选装燃油预热 | PC | 1 | 0 |  |  | X |  | 10 | 6101 | 0 |  | L
| 10 | 350200240 | 直通接头,接14*2管,直锥 | PC | 2 | 0 |  |  |  | 20 | 10 | 6101 | 0 | 1102 | L
| 20 | 415050010 | 胶管,耐油胶管,D14 | M | 1.2 | 0 |  |  |  | 20 | 10 | 6101 | 0 | 1106 | L
| 30 | 567502700 | 软管环箍-夹紧范围16-27,A型蜗杆传动式 | PC | 2 | 0 |  |  |  | 20 | 10 | 6101 | 0 | 1102 | L
| 40 | 580112000 | 卡套式管接头用螺母-D12,M18*1.5 | PC | 2 | 0 |  |  |  | 20 | 10 | 6101 | 0 | 1102 | L
| 50 | 580312000 | 卡套式直通接头体-D12,M18*1.5 | PC | 1 | 0 |  |  |  | 20 | 10 | 6101 | 0 | 1102 | L
| 20 | RH001-2935C-07 | 后空气悬架总成，国产桥，大巴，四连杆柯布克229500460（SACHS减震器） | PC | 1 | 0 |  |  | X |  | 10 | 6101 | 0 |  | L
| 10 | 229500460 | 后空气悬架系统,六气囊四连杆C型梁,R130A-037-S,萨克斯减震器 | PC | 1 | 1 |  |  |  | 20 | 38 | 6101 | 0 | 1108 | L
| 20 | 320600050 | 悬架限位块,40 | PC | 2 | 2 |  |  |  | 20 | 38 | 6101 | 0 | 1106 | L
| 30 | 518012350 | 螺栓-M12,L35,8.8级,六角法兰面承面带齿 | PC | 4 | 0 |  |  |  |  | 10 | 6101 | 0 | 1101 | L
| 40 | 533012000 | 锁紧螺母-M12,8级,全金属六角法兰面 | PC | 4 | 0 |  |  |  |  | 10 | 6101 | 0 | 1101 | L
| 20 | RH008-1600B-00 | 离合操纵管路模块,6129Y8 | PC | 1 | 0 |  |  | X |  | 10 | 6101 | 0 |  | L
| 40 | 380300040 | 单管夹下支架 | PC | 3 | 0 |  |  |  | 20 | 10 | 6101 | 0 | 1102 | L
| 50 | 380400610 | 单管夹片 | PC | 3 | 0 |  |  |  | 20 | 10 | 6101 | 0 | 1102 | L
| 60 | 515006160 | 螺栓-M6,L16,8.8级,六角头 | PC | 3 | 0 |  |  |  | 20 | 10 | 6101 | 0 | 1102 | L
| 70 | 515008300 | 螺栓-M8,L30,8.8级,六角头 | PC | 3 | 0 |  |  |  | 20 | 10 | 6101 | 0 | 1101 | L
| 80 | 534006000 | 螺母-M6,8级,1型六角 | PC | 3 | 0 |  |  |  | 20 | 10 | 6101 | 0 | 1101 | L
| 90 | 534008000 | 螺母-M8,8级,1型六角 | PC | 3 | 0 |  |  |  | 20 | 10 | 6101 | 0 | 1101 | L
| 100 | 540106000 | 平垫圈-d=6,140HV | PC | 3 | 0 |  |  |  | 20 | 10 | 6101 | 0 | 1101 | L
| 110 | 540108000 | 平垫圈-d=8,140HV | PC | 3 | 0 |  |  |  | 20 | 10 | 6101 | 0 | 1101 | L
| 120 | 540306000 | 弹簧垫圈-d=6 | PC | 3 | 0 |  |  |  | 20 | 10 | 6101 | 0 | 1101 | L
| 130 | 540308000 | 弹簧垫圈-d=8 | PC | 3 | 0 |  |  |  | 20 | 10 | 6101 | 0 | 1101 | L
| 140 | 580010000 | 卡套-D10 | PC | 4 | 0 |  |  |  | 20 | 10 | 6101 | 0 | 1102 | L
| 150 | 580110000 | 卡套式管接头用螺母-D10,M16*1.5 | PC | 4 | 0 |  |  |  | 20 | 10 | 6101 | 0 | 1102 | L
| 160 | 580310000 | 卡套式直通接头体-D10,M16*1.5 | PC | 2 | 0 |  |  |  | 20 | 10 | 6101 | 0 | 1102 | L
| 170 | 380400129 | 三孔橡胶管夹,带凸台 | PC | 4 | 4 |  |  |  | 20 | 38 | 6101 | 0 | 1106 | L
取消此模块 | 20 | RH010-1001B-03 | 发动机后悬置模块,ISLE4 320,ZFS6-85TA | PC | 1 | 0 |  |  | X |  | 10 | 6101 | 0 |  | L
| 10 | 310600060 | 左缸体支架-发动机后悬置,ISLE4 320,320200030 | PC | 1 | 0 |  | X |  | 20 | 38 | 6101 | 0 | 1205 | L
| 20 | 310600070 | 右缸体支架-发动机后悬置,ISLE4 320,320200030 | PC | 1 | 0 |  | X |  | 20 | 38 | 6101 | 0 | 1205 | L
| 30 | 310700253 | 左支架-发动机后悬置,ISLE4 320,320200030 | PC | 1 | 0 |  | X |  | 20 | 38 | 6101 | 0 | 1205 | L
| 40 | 310700254 | 右支架-发动机后悬置,ISLE4 320,320200030 | PC | 1 | 0 |  | X |  | 20 | 38 | 6101 | 0 | 1205 | L
| 50 | 320200030 | 软垫-发动机后悬置,1001035-602-2010 | PC | 2 | 2 |  |  |  | 20 | 38 | 6101 | 0 | 1106 | L
| 60 | 518012251 | 螺栓-M12,L25,10.9级,六角法兰面承面带齿 | PC | 4 | 0 |  | X |  | 20 | 10 | 6101 | 0 | 1102 | L
| 70 | 518012301 | 螺栓-M12,L30,10.9级,六角法兰面承面带齿 | PC | 4 | 0 |  |  |  | 20 | 10 | 6101 | 0 | 1101 | L
| 80 | 518014401 | 螺栓-M14,L40,10.9级,六角法兰面承面带齿 | PC | 8 | 0 |  | X |  | 20 | 10 | 6101 | 0 | 1102 | L
| 90 | 518016351 | 螺栓-M16,L35,10.9级,六角法兰面承面带齿 | PC | 8 | 0 |  |  |  | 20 | 10 | 6101 | 0 | 1101 | L
| 100 | 532014009 | 螺母-M14,10级,达克罗,六角法兰面 | PC | 8 | 8 | X |  |  | 20 | 38 | 6101 | 0 | 1205 | L
| 20 | RH010-1201A-00 | 消声器安装模块,212200030 | PC | 1 | 0 |  |  | X |  | 10 | 6101 | 0 |  | L
| 10 | 212400001 | 后处理系统,ISLe5 340,300708-A | PC | 1 | 0 |  | X |  | 20 | 38 | 6101 | 0 | 1106 | L
| 20 | 311700290 | 支架-排气尾管 | PC | 1 | 0 |  | X |  | 20 | 38 | 6101 | 0 | 1205 | L
| 40 | 313300600 | 隔热罩-消声器 | PC | 1 | 0 |  | X |  | 20 | 38 | 6101 | 0 | 1205 | L
| 50 | 320400010 | 排气橡胶减震垫,D60 | PC | 8 | 0 |  | X |  | 20 | 38 | 6101 | 0 | 1205 | L
| 60 | 320400060 | 钢丝软垫总成-排气系,D60,不锈钢丝+Q235A | PC | 4 | 4 |  |  |  | 20 | 38 | 6101 | 0 | 1102 | L
| 70 | 380100300 | 排气管抱箍,￠102 | PC | 1 | 1 |  |  |  | 20 | 38 | 6101 | 0 | 1205 | L
| 80 | 380102610 | 排气管抱箍,D520 | PC | 3 | 0 |  | X |  | 20 | 38 | 6101 | 0 | 1205 | L
| 90 | 515008200 | 螺栓-M8,L20,8.8级,六角头 | PC | 6 | 0 |  |  |  | 20 | 10 | 6101 | 0 | 1101 | L
| 100 | 515010350 | 螺栓-M10,L35,8.8级,六角头 | PC | 1 | 0 |  |  |  | 20 | 10 | 6101 | 0 | 1101 | L
| 110 | 518012350 | 螺栓-M12,L35,8.8级,六角法兰面承面带齿 | PC | 8 | 0 |  |  |  | 20 | 10 | 6101 | 0 | 1101 | L
| 120 | 532012009 | 螺母-M12,10级,达克罗,六角法兰面 | PC | 8 | 8 | X |  |  | 20 | 38 | 6101 | 0 | 1205 | L
| 130 | 534014000 | 螺母-M14,8级,1型六角 | PC | 14 | 0 |  |  |  | 20 | 10 | 6101 | 0 | 1101 | L
| 140 | 540108000 | 平垫圈-d=8,140HV | PC | 6 | 0 |  |  |  | 20 | 10 | 6101 | 0 | 1101 | L
| 150 | 540308000 | 弹簧垫圈-d=8 | PC | 6 | 0 |  |  |  | 20 | 10 | 6101 | 0 | 1101 | L
| 170 | 311700354 | 桁架总成-后处理器 | PC | 1 | 0 |  | X |  | 20 | 38 | 6101 | 0 | 1205 | L
| 20 | RH010-1700B-02 | 变速操纵拉索模块,三软轴 | PC | 1 | 0 |  |  | X |  | 10 | 6101 | 0 |  | L
| 10 | 217500690 | 换挡软轴总成,三软轴,9830 | PC | 2 | 2 |  |  |  | 20 | 38 | 6101 | 0 | 1108 | L
| 20 | 217500960 | 选档软轴总成,三软轴,9750 | PC | 1 | 1 |  |  |  | 20 | 38 | 6101 | 0 | 1108 | L
| 20 | RH010-2845A-02 | 车架外支架模块,XMQ6129Y半承载,后装底盘 | PC | 1 | 0 |  |  | X |  | 10 | 6101 | 0 |  | L
| 10 | 311700435 | 桁架总成-后处理器,ISLe 340 40（东康发动机） | PC | 1 | 1 |  |  |  | 20 | 38 | 6101 | 0 | 1205 | L
| 20 | 311900055 | 前桁架总成-散热器,右,213100020 | PC | 1 | 1 |  |  |  | 20 | 38 | 6101 | 0 | 1205 | L
| 30 | 518012301 | 螺栓-M12,L30,10.9级,六角法兰面承面带齿 | PC | 4 | 0 |  |  |  | 20 | 10 | 6101 | 0 | 1101 | L
| 40 | 518014451 | 螺栓-M14,L45,10.9级,六角法兰面承面带齿 | PC | 8 | 0 |  |  |  | 20 | 10 | 6101 | 0 | 1102 | L
| 50 | 532012009 | 螺母-M12,10级,达克罗,六角法兰面 | PC | 4 | 4 | X |  |  | 20 | 38 | 6101 | 0 | 1205 | L
| 60 | 532014009 | 螺母-M14,10级,达克罗,六角法兰面 | PC | 8 | 8 | X |  |  | 20 | 38 | 6101 | 0 | 1205 | L
| 70 | 749000695 | 加强横梁总成 | PC | 1 | 1 |  |  |  | 20 | 38 | 6101 | 0 | 1205 | L
| 20 | RH011-1109C-00 | 进气引入管模块,6129Y5 | PC | 1 | 0 |  |  | X |  | 10 | 6101 | 0 |  | L
| 20 | 567523000 | 软管环箍-夹紧范围210-230,A型蜗杆传动式 | PC | 1 | 0 |  |  |  | 20 | 10 | 6101 | 0 | 1101 | L
| 30 | 417170001 | 黑色高强度聚氨酯波纹管,规格D220 | M | 1 | 1 | X |  |  | 29 | 38 | 6101 | 0 | 1202 | L
| 20 | RH011-3410A-02 | 转向拉杆模块,6129Y,气簧 | PC | 1 | 0 |  |  | X |  | 10 | 6101 | 0 |  | L
| 10 | 234400061 | 转向垂臂,234100030 | PC | 1 | 0 |  |  |  | 20 | 38 | 6101 | 0 | 1205 | L
| 20 | 234400190 | 转向中间摇臂总成 | PC | 1 | 0 |  |  |  | 20 | 38 | 6101 | 0 | 1205 | L
| 30 | 234700129 | 前直拉杆总成,848 | PC | 1 | 0 |  |  |  | 20 | 38 | 6101 | 0 | 1205 | L
| 40 | 234700280 | 后转向直拉杆,1003±10 | PC | 1 | 0 |  |  |  | 20 | 38 | 6101 | 0 | 1205 | L
| 50 | 313001580 | 支架-转向中间摇臂 | PC | 1 | 0 |  |  |  | 20 | 38 | 6101 | 0 | 1205 | L
| 60 | 340400090 | 垫片,超高分子量基聚氯乙烯,φ40，3 | PC | 2 | 0 |  |  |  | 20 | 38 | 6101 | 0 | 1205 | L
| 70 | 340500180 | 转向垂臂垫圈 | PC | 1 | 0 |  |  |  | 20 | 38 | 6101 | 0 | 1205 | L
| 80 | 518016501 | 螺栓-M16,L50,10.9级,六角法兰面承面带齿 | PC | 5 | 0 |  |  |  | 20 | 10 | 6101 | 0 | 1102 | L
| 90 | 532016002 | 螺母-M16,10级,六角法兰面 | PC | 5 | 0 |  |  |  | 20 | 10 | 6101 | 0 | 1102 | L
| 100 | 538724008 | 薄螺母-M24*2,05级,六角开槽 | PC | 1 | 0 |  |  |  | 20 | 10 | 6101 | 0 | 1101 | L
| 110 | 550040500 | 开口销-d=4,L50 | PC | 1 | 0 |  |  |  | 20 | 10 | 6101 | 0 | 1102 | L
| 20 | RH020-1301A-01 | 散热器安装模块,6129Y5全承载,YC6L | PC | 1 | 0 |  |  | X |  | 10 | 6101 | 0 |  | L
| 40 | 312100050 | 支架-散热器撑杆 | PC | 1 | 1 |  |  |  | 20 | 38 | 6101 | 0 | 1205 | L
| 50 | 312100239 | 支架-冷却后框架 | PC | 1 | 1 |  |  |  | 20 | 38 | 6101 | 0 | 1205 | L
| 60 | 312100240 | 连接架 | PC | 1 | 1 |  |  |  | 20 | 38 | 6101 | 0 | 1205 | L
| 80 | 312100252 | 支架-冷却系统 | PC | 1 | 1 |  |  |  | 20 | 38 | 6101 | 0 | 1205 | L
| 90 | 312100320 | 支架-散热器（侧） | PC | 2 | 2 |  |  |  | 20 | 38 | 6101 | 0 | 1205 | L
| 100 | 313200230 | 撑杆-散热器,380 | PC | 1 | 1 |  |  |  | 20 | 38 | 6101 | 0 | 1205 | L
| 110 | 320500030 | 冷却橡胶减震垫,XMQ6128-1302044 | PC | 4 | 4 |  |  |  | 20 | 38 | 6101 | 0 | 1106 | L
| 130 | 320500050 | 冷却橡胶减震垫, | PC | 1 | 1 |  |  |  | 20 | 38 | 6101 | 0 | 1106 | L
| 160 | 518010250 | 螺栓-M10,L25,8.8级,六角法兰面承面带齿 | PC | 5 | 0 |  |  |  | 20 | 10 | 6101 | 0 | 1101 | L
| 170 | 518014300 | 螺栓-M14,L30,8.8级,六角法兰面承面带齿 | PC | 4 | 0 |  |  |  | 20 | 10 | 6101 | 0 | 1101 | L
| 180 | 518014450 | 螺栓-M14,L45,8.8级,六角法兰面承面带齿 | PC | 4 | 0 |  |  |  | 20 | 10 | 6101 | 0 | 1101 | L
| 200 | 532014009 | 螺母-M14,10级,达克罗,六角法兰面 | PC | 8 | 8 | X |  |  | 20 | 38 | 6101 | 0 | 1205 | L
| 220 | 540108000 | 平垫圈-d=8,140HV | PC | 18 | 0 |  |  |  | 20 | 10 | 6101 | 0 | 1101 | L
| 230 | 540110000 | 平垫圈-d=10,140HV | PC | 12 | 0 |  |  |  | 20 | 10 | 6101 | 0 | 1101 | L
| 240 | 540308000 | 弹簧垫圈-d=8 | PC | 18 | 0 |  |  |  | 20 | 10 | 6101 | 0 | 1101 | L
| 250 | 540310000 | 弹簧垫圈-d=10 | PC | 12 | 0 |  |  |  | 20 | 10 | 6101 | 0 | 1101 | L
| 260 | 213400007 | 风扇护风罩,213100020,900 | PC | 1 | 1 |  |  |  | 20 | 38 | 6101 | 0 | 1205 | L
| 270 | 213100014 | 冷却模块总成,中置,大巴 | PC | 1 | 1 |  |  |  | 20 | 38 | 6101 | 0 | 1108 | L
| 280 | 320500040 | 冷却橡胶减震垫, | PC | 1 | 1 |  |  |  | 20 | 38 | 6101 | 0 | 1106 | L
| 300 | 515008200 | 螺栓-M8,L20,8.8级,六角头 | PC | 18 | 0 |  |  |  | 20 | 10 | 6101 | 0 | 1101 | L
| 310 | 518010200 | 螺栓-M10,L20,8.8级,六角法兰面承面带齿 | PC | 12 | 0 |  |  |  | 20 | 10 | 6101 | 0 | 1101 | L
| 350 | 533010000 | 锁紧螺母-M10,8级,全金属六角法兰面 | PC | 5 | 0 |  |  |  | 20 | 10 | 6101 | 0 | 1101 | L
| 360 | 534010000 | 螺母-M10,8级,1型六角 | PC | 12 | 0 |  |  |  | 20 | 10 | 6101 | 0 | 1101 | L
| 370 | 312001320 | 散热器后横梁 | PC | 1 | 0 |  |  |  | 20 | 38 | 6101 | 0 | 1205 | L
| 380 | 312100251 | 支架-冷却系统 | PC | 1 | 1 |  |  |  | 20 | 38 | 6101 | 0 | 1205 | L
| 390 | 239301279 | 俄文标识-膨胀水箱注意标识，铝板（70*40),粘贴 | PC | 1 | 1 |  |  |  | 20 | 38 | 6101 | 0 | 1106 | L
| 400 | 239301281 | 标识-膨胀水箱,铝板,90*40mm,粘贴,俄文 | PC | 1 | 0 |  |  |  | 20 | 38 | 6101 | 0 | 1108 | L
| 30 | RF001-1700C-02 | 变速箱及其后操纵模块,ZFS6-85Ta,三软轴 | PC | 1 | 0 |  |  | X |  | 10 | 6101 | 0 |  | L
| 10 | 217100870 | 变速器总成,ZFS6-85,1310 050 268 | PC | 1 | 1 |  |  |  | 20 | 38 | 6101 | 0 | 1106 | L
| 20 | 217300520 | 三软轴后操纵系统总成,S6-85 | PC | 1 | 1 |  |  |  | 20 | 38 | 6101 | 0 | 1108 | L
| 30 | 515010400 | 螺栓-M10,L40,8.8级,六角头 | PC | 12 | 0 |  |  |  | 20 | 10 | 6101 | 0 | 1101 | L
| 40 | 540110000 | 平垫圈-d=10,140HV | PC | 12 | 0 |  |  |  | 20 | 10 | 6101 | 0 | 1101 | L
| 50 | 540310000 | 弹簧垫圈-d=10 | PC | 12 | 0 |  |  |  | 20 | 10 | 6101 | 0 | 1101 | L
| 30 | RH001-1001C-03 | 动力总成辅助支撑组,ZF6S1650BO,TB21 | PC | 1 | 0 |  |  | X |  | 10 | 6101 | 0 |  | L
| 10 | 311000330 | 托架总成-缓速器,320700030 | PC | 1 | 1 |  |  |  | 20 | 38 | 6101 | 0 | 1205 | L
| 20 | 311100660 | 左连接板-缓速器托架,5.5 | PC | 1 | 1 |  |  |  | 20 | 38 | 6101 | 0 | 1205 | L
| 30 | 311100670 | 右连接板-缓速器托架,5.5 | PC | 1 | 1 |  |  |  | 20 | 38 | 6101 | 0 | 1205 | L
| 40 | 518012301 | 螺栓-M12,L30,10.9级,六角法兰面承面带齿 | PC | 4 | 0 |  |  |  | 20 | 10 | 6101 | 0 | 1101 | L
| 50 | 518012401 | 螺栓-M12,L40,10.9级,六角法兰面承面带齿 | PC | 4 | 0 |  |  |  | 20 | 10 | 6101 | 0 | 1102 | L
| 60 | 532012009 | 螺母-M12,10级,达克罗,六角法兰面 | PC | 8 | 8 | X |  |  | 20 | 38 | 6101 | 0 | 1205 | L
| 30 | RH001-1005A-04 | 外围附件驱动,ISL | PC | 1 | 0 |  |  | X |  | 10 | 6101 | 0 |  | L
| 10 | 210200190 | 皮带轮,240/240/186,CCC | PC | 1 | 0 |  |  |  | 20 | 38 | 6101 | 0 | 1205 | L
| 20 | 518012401 | 螺栓-M12,L40,10.9级,六角法兰面承面带齿 | PC | 4 | 0 |  |  |  | 20 | 10 | 6101 | 0 | 1102 | L
| 30 | RH001-1308B-01 | 风扇驱动组,ISME335 30,YC6L310-42 | PC | 1 | 0 |  |  | X |  | 10 | 6101 | 0 |  | L
| 10 | 213600020 | 皮带轮,250,C | PC | 1 | 1 |  |  |  | 20 | 38 | 6101 | 0 | 1108 | L
| 20 | 213700020 | 风扇角传动轴,550 | PC | 1 | 1 |  |  |  | 20 | 38 | 6101 | 0 | 1108 | L
| 30 | 312101610 | 支架-调节杆，213300030 | PC | 1 | 1 |  |  |  | 20 | 38 | 6101 | 0 | 1205 | L
| 40 | 313200610 | 调节杆总成-缓冲中间轮,397 | PC | 1 | 1 |  |  |  | 20 | 38 | 6101 | 0 | 1108 | L
| 50 | 518008250 | 螺栓-M8,L25,8.8级,六角法兰面承面带齿 | PC | 4 | 0 |  |  |  | 20 | 10 | 6101 | 0 | 1102 | L
| 60 | 518010300 | 螺栓-M10,L30,8.8级,六角法兰面承面带齿 | PC | 4 | 0 |  |  |  | 20 | 10 | 6101 | 0 | 1102 | L
| 70 | 533008000 | 锁紧螺母-M8,8级,全金属六角法兰面 | PC | 4 | 0 |  |  |  | 20 | 10 | 6101 | 0 | 1101 | L
| 80 | 533010000 | 锁紧螺母-M10,8级,全金属六角法兰面 | PC | 4 | 0 |  |  |  | 20 | 10 | 6101 | 0 | 1101 | L
| 110 | 592082080 | 汽车V带-AV22*2080,GB12732 | PC | 1 | 1 |  |  |  | 20 | 38 | 6101 | 0 | 1101 | L
| 30 | RH001-1600C-02 | 离合器及其后操纵模块,GMF430,萨克斯,扭矩容量2260 | PC | 1 | 0 |  |  | X |  | 10 | 6101 | 0 |  | L
| 10 | 216200030 | 萨克斯离合器压盘GMF430(233482000519) | PC | 1 | 1 |  |  |  | 20 | 38 | 6101 | 0 | 1106 | L
| 20 | 216300030 | 萨克斯离合器从动盘430WGTZ(491878003732) | PC | 1 | 1 |  |  |  | 20 | 38 | 6101 | 0 | 1106 | L
| 30 | 312200070 | 支架-离合器油管 | PC | 1 | 1 |  |  |  | 20 | 38 | 6101 | 0 | 1205 | L
| 40 | 360900090 | 软管 | PC | 1 | 1 |  |  |  | 20 | 38 | 6101 | 0 | 1102 | L
| 50 | 515008250 | 螺栓-M8,L25,8.8级,六角头 | PC | 2 | 0 |  |  |  | 20 | 10 | 6101 | 0 | 1101 | L
| 60 | 515010691 | 螺栓-M10,L75,10.9级,六角头 | PC | 12 | 0 |  |  |  | 20 | 10 | 6101 | 0 | 1102 | L
| 70 | 534008000 | 螺母-M8,8级,1型六角 | PC | 2 | 0 |  |  |  | 20 | 10 | 6101 | 0 | 1101 | L
| 80 | 540110000 | 平垫圈-d=10,140HV | PC | 12 | 0 |  |  |  | 20 | 10 | 6101 | 0 | 1101 | L
| 90 | 540308000 | 弹簧垫圈-d=8 | PC | 2 | 0 |  |  |  | 20 | 10 | 6101 | 0 | 1101 | L
| 100 | 540310000 | 弹簧垫圈-d=10 | PC | 12 | 0 |  |  |  | 20 | 10 | 6101 | 0 | 1101 | L
| 110 | 580216000 | 卡套式管接头用六角薄螺母-M16*1.5 | PC | 1 | 0 |  |  |  | 20 | 10 | 6101 | 0 | 1102 | L
| 120 | 581410000 | 卡套式隔壁直角接头体-D10,M16*1.5 | PC | 1 | 0 |  |  |  | 20 | 10 | 6101 | 0 | 1102 | L
| 30 | RH001-2936A-00 | 空气悬架管路组 | PC | 1 | 0 |  |  | X |  | 10 | 6101 | 0 |  | L
| 10 | 229600140 | 压力保护阀 | PC | 1 | 1 |  |  |  | 20 | 38 | 6101 | 0 | 1108 | L
| 20 | 416100010 | 尼龙管,D14*2 | M | 14 | 14 | X |  |  | 20 | 38 | 6101 | 0 | 1205 | L
| 30 | 563212000 | 联管螺母-管子公称12/10 | PC | 12 | 0 |  |  |  |  | 10 | 6101 | 0 | 1102 | L
| 40 | 580008000 | 卡套-D8 | PC | 1 | 0 |  |  |  |  | 10 | 6101 | 0 | 1102 | L
| 50 | 350502250 | 直通接头,M18-Φ8 | PC | 12 | 0 |  |  |  |  | 10 | 6101 | 0 | 1102 | L
| 60 | 350201220 | 直通接头,M16,D12 | PC | 2 | 0 |  |  |  |  | 10 | 6101 | 0 | 1102 | L
| 70 | 350200560 | 直通接头,接∮9X1.5管,锥面 | PC | 3 | 0 |  |  |  |  | 10 | 6101 | 0 | 1102 | L
| 80 | 572406150 | O形橡胶密封圈-6*1.5 | PC | 3 | 0 |  |  |  |  | 10 | 6101 | 0 | 1102 | L
| 90 | 581608000 | 卡套式组合三通接头体-D8,M14*1.5 | PC | 1 | 0 |  |  |  |  | 10 | 6101 | 0 | 1102 | L
| 100 | 350201230 | 直通接头，Z1/4-M18 | PC | 6 | 0 |  |  |  |  | 10 | 6101 | 0 | 1102 | L
| 110 | 563208000 | 联管螺母-管子公称8/6 | PC | 3 | 0 |  |  |  |  | 10 | 6101 | 0 | 1102 | L
| 120 | 580112000 | 卡套式管接头用螺母-D12,M18*1.5 | PC | 2 | 0 |  |  |  |  | 10 | 6101 | 0 | 1102 | L
| 130 | 572410180 | O形橡胶密封圈-10*1.8 | PC | 2 | 0 |  |  |  |  | 10 | 6101 | 0 | 1102 | L
| 140 | 350700170 | 直通接头,M16,M12 | PC | 1 | 0 |  |  |  |  | 10 | 6101 | 0 | 1102 | L
| 150 | 572414180 | O型橡胶密封圈-14*1.8 | PC | 1 | 0 |  |  |  |  | 10 | 6101 | 0 | 1102 | L
| 160 | 580012000 | 卡套-D12 | PC | 2 | 0 |  |  |  |  | 10 | 6101 | 0 | 1102 | L
| 170 | 350300260 | 三通接头,M12,M14,M14 | PC | 1 | 0 |  |  |  |  | 10 | 6101 | 0 | 1102 | L
| 180 | 580108000 | 卡套式管接头用螺母-D8,M14*1.5 | PC | 1 | 0 |  |  |  |  | 10 | 6101 | 0 | 1102 | L
| 190 | 350700133 | 直角接头,M12*1.5,M16*1.5 | PC | 1 | 1 |  |  |  | 20 | 38 | 6101 | 0 | 1102 | L
| 30 | RH001-3513A-01 | 储气筒及支架模块,1腔40L,D280,双箍单筒 | PC | 1 | 0 |  |  | X |  | 10 | 6101 | 0 |  | L
| 10 | 534012000 | 螺母-M12,8级,1型六角 | PC | 4 | 0 |  |  |  |  | 10 | 6101 | 0 | 1101 | L
| 20 | 350700500 | 直角接头,M16*1.5,M18*1.5 | PC | 1 | 1 | X |  |  | 20 | 38 | 6101 | 0 | 1205 | L
| 30 | 572415260 | O形橡胶密封圈-15*2.65 | PC | 4 | 0 |  |  |  |  | 10 | 6101 | 0 | 1102 | L
| 40 | 563212000 | 联管螺母-管子公称12/10 | PC | 2 | 0 |  |  |  |  | 10 | 6101 | 0 | 1102 | L
| 50 | 380400210 | 管接头螺母,M16 | PC | 2 | 0 |  |  |  |  | 10 | 6101 | 0 | 1102 | L
| 60 | 313100140 | 支架-储气筒 | PC | 1 | 1 |  |  |  | 20 | 38 | 6101 | 0 | 1205 | L
| 70 | 350100070 | 堵头,M16X1.5 | PC | 2 | 0 |  |  |  |  | 10 | 6101 | 0 | 1102 | L
| 80 | 350200240 | 直通接头,接14*2管,直锥 | PC | 2 | 0 |  |  |  |  | 10 | 6101 | 0 | 1102 | L
| 90 | 515012670 | 螺栓-M12,L70,8.8级,六角头 | PC | 2 | 0 |  |  |  |  | 10 | 6101 | 0 | 1101 | L
| 100 | 235700030 | 储气筒,40,283 | PC | 1 | 1 |  |  |  | 20 | 38 | 6101 | 0 | 1108 | L
| 110 | 350300110 | 三通接头,M18X1.5卡套,M18X1.5卡套,M16X1.5外螺纹 | PC | 1 | 0 |  |  |  |  | 10 | 6101 | 0 | 1102 | L
| 120 | 572410180 | O形橡胶密封圈-10*1.8 | PC | 2 | 0 |  |  |  |  | 10 | 6101 | 0 | 1102 | L
| 130 | 518410250 | 螺栓-M10,L25,8.8级,六角法兰面 | PC | 2 | 0 |  |  |  |  | 10 | 6101 | 0 | 1102 | L
| 140 | 532010000 | 螺母-M10,8级,六角法兰面 | PC | 2 | 0 |  |  |  |  | 10 | 6101 | 0 | 1101 | L
| 150 | 540112000 | 平垫圈-d=12,140HV | PC | 4 | 0 |  |  |  |  | 10 | 6101 | 0 | 1101 | L
| 160 | 235500044 | 自动放水阀 | PC | 1 | 1 |  |  |  | 20 | 38 | 6101 | 0 | 1108 | L
| 30 | RH004-3404A-00 | 转向传动组,6121Y5,ZF8098 | PC | 1 | 0 |  |  | X |  | 10 | 6101 | 0 |  | L
| 10 | 234300350 | 转向管柱,L=310-400,输入花键36,输出花键1X79 ZGN 715 | PC | 1 | 1 |  |  |  | 20 | 38 | 6101 | 0 | 1108 | L
| 20 | 313000024 | 压盘-转向管柱,234300070,234300350 | PC | 1 | 1 |  |  |  | 20 | 38 | 6101 | 0 | 1108 | L
| 30 | RH010-1104B-02 | 进回油管路中段模块,6129Y-360L状态,康明斯ISLE4选装燃油预热 | PC | 1 | 0 |  |  | X |  | 10 | 6101 | 0 |  | L
| 10 | 211700090 | 进油管,6126Y,ISLE,2200 | PC | 1 | 1 |  |  |  | 20 | 38 | 6101 | 0 | 1102 | L
| 20 | 211700110 | 吸油面板,山东菏泽HK-1型,6126Y | PC | 1 | 1 |  |  |  | 20 | 38 | 6101 | 0 | 1102 | L
| 30 | 211700120 | 滤芯加热器,山东菏泽HK-1型,DL95 | PC | 1 | 0 |  | X |  | 20 | 38 | 6101 | 0 | 1102 | L
| 40 | 211700250 | 进油管,6129Y,10000 | PC | 1 | 1 |  |  |  | 20 | 38 | 6101 | 0 | 1102 | L
| 50 | 350200730 | 直通接头,Z7/8-M18 | PC | 1 | 0 |  |  |  | 20 | 10 | 6101 | 0 | 1102 | L
| 80 | 580312000 | 卡套式直通接头体-D12,M18*1.5 | PC | 1 | 0 |  |  |  | 20 | 10 | 6101 | 0 | 1102 | L
| 30 | RH010-1203A-00 | 消声器进气管模块,212200030,ISLe4 320 | PC | 1 | 0 |  |  | X |  | 10 | 6101 | 0 |  | L
| 10 | 370403480 | 排气管总成,ISLE4 320 | PC | 1 | 0 |  | X |  | 20 | 38 | 6101 | 0 | 1205 | L
| 30 | RH010-3409A-06 | 驾驶台模块,XMQ6129Y,普通三组合踏板（油门踏板落地式） | PC | 1 | 0 |  |  | X |  | 10 | 6101 | 0 |  | L
| 10 | 234900050 | 三组合踏板总成 | PC | 1 | 1 |  |  |  | 20 | 38 | 6101 | 0 | 1108 | L
| 20 | 234900810 | 驾驶台总成 | PC | 1 | 1 |  |  |  | 20 | 38 | 6101 | 0 | 1205 | L
| 30 | 518008250 | 螺栓-M8,L25,8.8级,六角法兰面承面带齿 | PC | 4 | 0 |  |  |  | 20 | 10 | 6101 | 0 | 1102 | L
| 40 | 755001283 | 车架支架 | PC | 1 | 1 |  |  |  | 20 | 38 | 6101 | 0 | 1205 | L
| 50 | 755001284 | 车架支架 | PC | 1 | 1 |  |  |  | 20 | 38 | 6101 | 0 | 1205 | L
| 30 | RH023-1109A-00 | 空滤器安装模块,12.6米大巴,空滤器左置 | PC | 1 | 0 |  |  | X |  | 10 | 6101 | 0 |  | L
| 30 | 515010250 | 螺栓-M10,L25,8.8级,六角头 | PC | 4 | 0 |  | X |  | 20 | 10 | 6101 | 0 | 1102 | L
| 40 | 515010550 | 螺栓-M10,L55,8.8级,六角头 | PC | 1 | 0 |  |  |  | 20 | 10 | 6101 | 0 | 1101 | L
| 50 | 534010000 | 螺母-M10,8级,1型六角 | PC | 4 | 0 |  |  |  | 20 | 10 | 6101 | 0 | 1101 | L
| 60 | 540110000 | 平垫圈-d=10,140HV | PC | 4 | 0 |  |  |  | 20 | 10 | 6101 | 0 | 1101 | L
| 70 | 540310000 | 弹簧垫圈-d=10 | PC | 4 | 0 |  |  |  | 20 | 10 | 6101 | 0 | 1101 | L
| 90 | 311500261 | 支架总成-空滤器,211500060 | PC | 1 | 0 |  | X |  | 20 | 38 | 6101 | 0 | 1205 | L
| 100 | 211500060 | 空滤器总成,华原,1920,φ393*454 | PC | 1 | 1 |  |  |  | 20 | 38 | 6101 | 0 | 1205 | L
| 40 | RH001-1007A-05 | 转向及空压机管路,ISL | PC | 1 | 0 |  |  | X |  | 10 | 6101 | 0 |  | L
| 20 | 380400064 | 管夹，2孔管夹 | PC | 2 | 0 |  |  |  | 20 | 10 | 6101 | 0 | 1102 | L
| 30 | 311300110 | 钢管支架,6120C | PC | 1 | 1 |  |  |  | 20 | 38 | 6101 | 0 | 1205 | L
| 40 | 340400740 | 垫片-转向油泵,C4988280 | PC | 1 | 0 |  |  |  | 20 | 10 | 6101 | 0 | 1102 | L
| 50 | 350200740 | 直通接头,M27,M22 | PC | 1 | 0 |  |  |  | 20 | 10 | 6101 | 0 | 1102 | L
| 90 | 518006200 | 螺栓-M6,L20,8.8级,六角法兰面承面带齿 | PC | 2 | 0 |  |  |  | 20 | 10 | 6101 | 0 | 1101 | L
| 100 | 533006000 | 锁紧螺母-M6,8级,全金属六角法兰面 | PC | 2 | 0 |  |  |  | 20 | 10 | 6101 | 0 | 1101 | L
| 110 | 310100054 | 支架-管路 | PC | 1 | 1 |  |  |  | 20 | 38 | 6101 | 0 | 1205 | L
| 40 | RH001-1308A-08 | 风扇安装组,6128Y半承载,三速电磁离合角传动,右置发动机 | PC | 1 | 0 |  |  | X |  | 10 | 6101 | 0 |  | L
| 10 | 213300030 | 风扇总成,电磁,900 | PC | 1 | 1 |  |  |  | 20 | 38 | 6101 | 0 | 1108 | L
| 20 | 213700140 | 角传动器总成,152.5 | PC | 1 | 1 |  |  |  | 20 | 38 | 6101 | 0 | 1108 | L
| 30 | 311702480 | 垫块-软垫,圆形,D60 | PC | 8 | 8 | X |  |  | 20 | 38 | 6101 | 0 | 1205 | L
| 40 | 312100385 | 支架-角传动器 | PC | 1 | 1 |  |  |  | 20 | 38 | 6101 | 0 | 1205 | L
| 60 | 312100502 | 支架-角传动器 | PC | 1 | 1 |  |  |  | 20 | 38 | 6101 | 0 | 1205 | L
| 70 | 312100910 | 支架-冷却水管 | PC | 1 | 1 |  |  |  | 20 | 38 | 6101 | 0 | 1205 | L
| 80 | 320400001 | 软垫垫圈,D60*18 | PC | 8 | 8 |  |  |  | 20 | 38 | 6101 | 0 | 1106 | L
| 90 | 340500600 | 隔套,D15,3 | PC | 4 | 0 |  |  |  | 20 | 10 | 6101 | 0 | 1102 | L
| 100 | 518012400 | 螺栓-M12,L40,8.8级,六角法兰面承面带齿 | PC | 4 | 0 |  |  |  | 20 | 10 | 6101 | 0 | 1101 | L
| 110 | 518012450 | 螺栓-M12,L45,8.8级,六角法兰面承面带齿 | PC | 6 | 0 |  |  |  | 20 | 10 | 6101 | 0 | 1101 | L
| 120 | 518014700 | 螺栓-M14,L80,8.8级,六角法兰面承面带齿 | PC | 4 | 0 |  |  |  | 20 | 10 | 6101 | 0 | 1101 | L
| 130 | 532012009 | 螺母-M12,10级,达克罗,六角法兰面 | PC | 10 | 10 | X |  |  | 20 | 38 | 6101 | 0 | 1205 | L
| 140 | 532014009 | 螺母-M14,10级,达克罗,六角法兰面 | PC | 4 | 4 | X |  |  | 20 | 38 | 6101 | 0 | 1205 | L
| 150 | 312100745 | 支架-角传动器 | PC | 1 | 1 |  |  |  | 20 | 38 | 6101 | 0 | 1205 | L
| 40 | RH001-2806A-00 | 前拖钩组 | PC | 1 | 0 |  |  | X |  | 10 | 6101 | 0 |  | L
| 10 | 228200150 | 牵引销 | PC | 1 | 0 |  |  |  | 20 | 38 | 6101 | 0 | 1205 | L
| 20 | 518012301 | 螺栓-M12,L30,10.9级,六角法兰面承面带齿 | PC | 1 | 0 |  |  |  | 20 | 10 | 6101 | 0 | 1101 | L
| 30 | 532012009 | 螺母-M12,10级,达克罗,六角法兰面 | PC | 1 | 1 | X |  |  | 20 | 38 | 6101 | 0 | 1205 | L
| 40 | 550130000 | 锁销-D30 | PC | 1 | 0 |  |  |  | 20 | 38 | 6101 | 0 | 1205 | L
| 50 | 753200158 | 拖钩 | PC | 1 | 1 |  |  |  | 20 | 38 | 6101 | 0 | 1205 | L
| 60 | 518012301 | 螺栓-M12,L30,10.9级,六角法兰面承面带齿 | PC | 1 | 0 |  |  |  | 20 | 10 | 6101 | 0 | 1101 | L
| 70 | 532012009 | 螺母-M12,10级,达克罗,六角法兰面 | PC | 1 | 1 | X |  |  | 20 | 38 | 6101 | 0 | 1205 | L
| 80 | 532012009 | 螺母-M12,10级,达克罗,六角法兰面 | PC | 1 | 1 | X |  |  | 20 | 38 | 6101 | 0 | 1205 | L
| 90 | 532012009 | 螺母-M12,10级,达克罗,六角法兰面 | PC | 1 | 1 | X |  |  | 20 | 38 | 6101 | 0 | 1205 | L
| 100 | 518012301 | 螺栓-M12,L30,10.9级,六角法兰面承面带齿 | PC | 1 | 0 |  |  |  | 20 | 10 | 6101 | 0 | 1101 | L
| 110 | 518012301 | 螺栓-M12,L30,10.9级,六角法兰面承面带齿 | PC | 1 | 0 |  |  |  | 20 | 10 | 6101 | 0 | 1101 | L
| 120 | 532012009 | 螺母-M12,10级,达克罗,六角法兰面 | PC | 1 | 1 | X |  |  | 20 | 38 | 6101 | 0 | 1205 | L
| 130 | 518012301 | 螺栓-M12,L30,10.9级,六角法兰面承面带齿 | PC | 1 | 0 |  |  |  | 20 | 10 | 6101 | 0 | 1101 | L
| 140 | 532012009 | 螺母-M12,10级,达克罗,六角法兰面 | PC | 1 | 1 | X |  |  | 20 | 38 | 6101 | 0 | 1205 | L
| 150 | 518012301 | 螺栓-M12,L30,10.9级,六角法兰面承面带齿 | PC | 1 | 0 |  |  |  | 20 | 10 | 6101 | 0 | 1101 | L
| 40 | RH001-3402A-00 | 方向盘组,旅游大巴,普通四幅方向盘 | PC | 1 | 0 |  |  | X |  | 10 | 6101 | 0 |  | L
| 10 | 234200100 | 方向盘,480,20#,PU | PC | 1 | 1 |  |  |  | 40 | 40 | 6101 | 0 | 1204 | L
| 40 | RH001-3506D-00 | 辅助气路模块,11.5米至12.5米模块的门泵、离合器供气气路 | PC | 1 | 0 |  |  | X |  | 10 | 6101 | 0 |  | L
| 10 | 350200029 | 直通接头，M18*1.5*24度，M18*1.5*24度，带M8*1.25*14 | PC | 1 | 1 |  |  |  | 20 | 38 | 6101 | 0 | 1102 | L
| 20 | 350200240 | 直通接头,接14*2管,直锥 | PC | 4 | 0 |  |  |  |  | 10 | 6101 | 0 | 1102 | L
| 30 | 350200250 | 直通接头,M22,M18 | PC | 4 | 0 |  |  |  |  | 10 | 6101 | 0 | 1102 | L
| 40 | 350300200 | 三通接头,M18,M12,M8 | PC | 1 | 0 |  |  |  |  | 10 | 6101 | 0 | 1102 | L
| 50 | 361300120 | 气制动软管,600 | PC | 1 | 0 |  |  |  |  | 10 | 6101 | 0 | 1102 | L
| 60 | 416030010 | 尼龙管,D8*1 | M | 3 | 3 | X |  |  | 20 | 38 | 6101 | 0 | 1205 | L
| 70 | 416100010 | 尼龙管,D14*2 | M | 3 | 3 | X |  |  | 20 | 38 | 6101 | 0 | 1205 | L
| 80 | 534004000 | 螺母-M4,8级,1型六角 | PC | 1 | 0 |  |  |  |  | 10 | 6101 | 0 | 1101 | L
| 90 | 563212000 | 联管螺母-管子公称12/10 | PC | 4 | 0 |  |  |  |  | 10 | 6101 | 0 | 1102 | L
| 100 | 572420260 | O形橡胶密封圈-20*2.65 | PC | 4 | 0 |  |  |  |  | 10 | 6101 | 0 | 1102 | L
| 40 | RH007-2938A-00 | 高度阀模块,Wabco464 002 3300 | PC | 1 | 0 |  |  | X |  | 10 | 6101 | 0 |  | L
| 10 | 229600002 | 高度阀 | PC | 3 | 3 |  |  |  | 20 | 38 | 6101 | 0 | 1102 | L
| 50 | 320600210 | 连接端头-高度阀 | PC | 6 | 6 | X |  |  | 20 | 38 | 6101 | 0 | 1205 | L
| 60 | 340700330 | 连杆螺栓,M8 | PC | 6 | 0 |  |  |  | 20 | 38 | 6101 | 0 | 1205 | L
| 70 | 350100710 | 堵头,M12*1.5 | PC | 5 | 0 |  |  |  | 20 | 10 | 6101 | 0 | 1102 | L
| 80 | 350201000 | 直通接头,M14*1.5,M16*1.5 | PC | 3 | 0 |  |  |  | 20 | 10 | 6101 | 0 | 1102 | L
| 90 | 350700310 | 直通接头,M12*1.5,M18*1.5 | PC | 6 | 0 |  |  |  | 20 | 10 | 6101 | 0 | 1102 | L
| 100 | 515008500 | 螺栓-M8,L50,8.8级,半螺纹,六角头 | PC | 6 | 0 |  |  |  | 20 | 10 | 6101 | 0 | 1101 | L
| 110 | 533008000 | 锁紧螺母-M8,8级,全金属六角法兰面 | PC | 6 | 0 |  |  |  | 20 | 10 | 6101 | 0 | 1101 | L
| 120 | 534008000 | 螺母-M8,8级,1型六角 | PC | 6 | 0 |  |  |  | 20 | 10 | 6101 | 0 | 1101 | L
| 130 | 540308000 | 弹簧垫圈-d=8 | PC | 6 | 0 |  |  |  | 20 | 10 | 6101 | 0 | 1101 | L
| 140 | 567501600 | 软管环箍-夹紧范围10-16,A型蜗杆传动式 | PC | 6 | 0 |  |  |  | 20 | 10 | 6101 | 0 | 1101 | L
| 150 | 229700190 | 连杆-高度阀,270 | PC | 1 | 0 |  |  |  | 20 | 38 | 6101 | 0 | 1205 | L
| 160 | 229700250 | 连杆-高度阀,400 | PC | 2 | 0 |  |  |  | 20 | 38 | 6101 | 0 | 1205 | L
| 170 | 312800660 | 支架-高度阀连杆 | PC | 2 | 2 |  |  |  | 20 | 38 | 6101 | 0 | 1205 | L
| 40 | RH010-1104C-04 | 进回油管路后段模块,ISLe4 320 | PC | 1 | 0 |  |  | X |  | 10 | 6101 | 0 |  | L
| 10 | 211200020 | 燃油滤清器,Parker,4120R2410 | PC | 1 | 1 |  |  |  | 20 | 38 | 6101 | 0 | 1102 | L
| 20 | 238300850 | 水传感器,派克56140-04PS,带电阻 | PC | 1 | 1 |  |  |  | 20 | 38 | 6101 | 0 | 1102 | L
| 30 | 350200230 | 直通接头,M16,M20 | PC | 3 | 0 |  |  |  | 20 | 10 | 6101 | 0 | 1102 | L
| 40 | 350200240 | 直通接头,接14*2管,直锥 | PC | 2 | 0 |  |  |  | 20 | 10 | 6101 | 0 | 1102 | L
| 50 | 350200990 | 直通接头,配合D14胶管,竹节式接头 | PC | 4 | 0 |  |  |  | 20 | 10 | 6101 | 0 | 1102 | L
| 60 | 350200108 | 直通接头,7/8,M20*1.5(卡套式) | PC | 1 | 0 |  |  |  | 20 | 10 | 6101 | 0 | 1102 | L
| 70 | 350200111 | 直通接头,3/4,M18*1.5(卡套式) | PC | 1 | 0 |  |  |  | 20 | 10 | 6101 | 0 | 1102 | L
| 80 | 415030010 | 胶管,耐油胶管,D10 | M | 2 | 2 | X |  |  | 20 | 38 | 6101 | 0 | 1205 | L
| 90 | 415050010 | 胶管,耐油胶管,D14 | M | 2 | 0 |  |  |  | 20 | 10 | 6101 | 0 | 1106 | L
| 100 | 518010300 | 螺栓-M10,L30,8.8级,六角法兰面承面带齿 | PC | 2 | 0 |  |  |  | 20 | 10 | 6101 | 0 | 1102 | L
| 110 | 533010000 | 锁紧螺母-M10,8级,全金属六角法兰面 | PC | 2 | 0 |  |  |  | 20 | 10 | 6101 | 0 | 1101 | L
| 120 | 572316000 | 密封垫圈-d16 | PC | 4 | 4 | X |  |  | 20 | 38 | 6101 | 0 | 1205 | L
| 130 | 580112000 | 卡套式管接头用螺母-D12,M18*1.5 | PC | 2 | 0 |  |  |  | 20 | 10 | 6101 | 0 | 1102 | L
| 140 | 580312000 | 卡套式直通接头体-D12,M18*1.5 | PC | 1 | 0 |  |  |  | 20 | 10 | 6101 | 0 | 1102 | L
| 150 | 580314000 | 卡套式直通接头体-D14,M20*1.5 | PC | 1 | 0 |  |  |  | 20 | 10 | 6101 | 0 | 1102 | L
| 40 | RH010-1203C-00 | 消声器排气管模块, | PC | 1 | 0 |  |  | X |  | 10 | 6101 | 0 |  | L
| 10 | 370403470 | 排气尾管,D115 | PC | 1 | 0 |  | X |  | 20 | 38 | 6101 | 0 | 1205 | L
| 20 | 380100650 | 抱箍-排气管,￠105 | PC | 1 | 1 |  |  |  | 20 | 38 | 6101 | 0 | 1205 | L
| 30 | 515010350 | 螺栓-M10,L35,8.8级,六角头 | PC | 1 | 0 |  |  |  | 20 | 10 | 6101 | 0 | 1101 | L
| 40 | 515010550 | 螺栓-M10,L55,8.8级,六角头 | PC | 3 | 0 |  |  |  | 20 | 10 | 6101 | 0 | 1101 | L
| 50 | 518010300 | 螺栓-M10,L30,8.8级,六角法兰面承面带齿 | PC | 2 | 0 |  |  |  | 20 | 10 | 6101 | 0 | 1102 | L
| 50 | RC005-1008A-01 | 暖风接口组,ISDE | PC | 1 | 0 |  |  | X |  | 10 | 6101 | 0 |  | L
| 10 | 350200070 | 直通接头,锥螺纹3/4,卷边28mm | PC | 1 | 0 |  |  |  | 20 | 38 | 6101 | 0 | 1205 | L
| 50 | RG001-1303A-01 | 散热器系统管路组,6111Y,ISLE+300,ISLe310 30 | PC | 1 | 0 |  |  | X |  | 10 | 6101 | 0 |  | L
| 10 | 312101620 | 支架-冷却水管 | PC | 1 | 1 |  |  |  | 20 | 38 | 6101 | 0 | 1205 | L
| 20 | 360600030 | 冷却胶管,橡胶管EPDM,D58-180,直胶管 | PC | 2 | 2 |  |  |  | 20 | 38 | 6101 | 0 | 1106 | L
| 30 | 360600420 | 冷却胶管,橡胶管EPDM,D57-100-280-D57,L型 | PC | 1 | 1 |  |  |  | 20 | 38 | 6101 | 0 | 1106 | L
| 40 | 370506700 | 钢管,φ58,144°空间管 | PC | 1 | 1 |  |  |  | 20 | 38 | 6101 | 0 | 1205 | L
| 50 | 370506710 | 钢管,φ58,空间管 | PC | 1 | 1 |  |  |  | 20 | 38 | 6101 | 0 | 1205 | L
| 60 | 380100960 | 水管抱箍,Φ60 | PC | 1 | 1 |  |  |  | 20 | 38 | 6101 | 0 | 1106 | L
| 70 | 380100970 | 水管抱箍,Φ50 | PC | 1 | 1 |  |  |  | 20 | 38 | 6101 | 0 | 1106 | L
| 80 | 518010250 | 螺栓-M10,L25,8.8级,六角法兰面承面带齿 | PC | 3 | 0 |  |  |  | 20 | 10 | 6101 | 0 | 1101 | L
| 90 | 534010000 | 螺母-M10,8级,1型六角 | PC | 3 | 0 |  |  |  | 20 | 10 | 6101 | 0 | 1101 | L
| 100 | 567508000 | 软管环箍-夹紧范围60-80,A型蜗杆传动式 | PC | 8 | 0 |  |  |  | 20 | 10 | 6101 | 0 | 1102 | L
| 50 | RH001-3105A-00 | 备胎升降机构组 | PC | 1 | 0 |  |  | X |  | 10 | 6101 | 0 |  | L
| 30 | 312900090 | 起重摇杆总成,335 | PC | 1 | 1 |  |  |  | 20 | 38 | 6101 | 0 | 1205 | L
| 40 | 350607030 | 螺母-车轮,S=32 | PC | 1 | 1 |  |  |  | 50 | 50 | 6101 | 0 | 1108 | L
| 50 | 518012301 | 螺栓-M12,L30,10.9级,六角法兰面承面带齿 | PC | 1 | 0 |  |  |  | 20 | 10 | 6101 | 0 | 1101 | L
| 60 | 532012009 | 螺母-M12,10级,达克罗,六角法兰面 | PC | 2 | 2 | X |  |  | 20 | 38 | 6101 | 0 | 1205 | L
| 80 | 231600150 | 备胎升降器及支架总成 | PC | 1 | 1 |  |  |  | 20 | 38 | 6101 | 0 | 1205 | L
| 90 | 312900040 | 支座-起重摇杆,所有车型 | PC | 1 | 1 |  |  |  | 20 | 38 | 6101 | 0 | 1205 | L
| 100 | 350607030 | 螺母-车轮,S=32 | PC | 1 | 1 |  |  |  | 50 | 50 | 6101 | 0 | 1108 | L
| 110 | 532012009 | 螺母-M12,10级,达克罗,六角法兰面 | PC | 1 | 1 | X |  |  | 20 | 38 | 6101 | 0 | 1205 | L
| 120 | 532012009 | 螺母-M12,10级,达克罗,六角法兰面 | PC | 1 | 1 | X |  |  | 20 | 38 | 6101 | 0 | 1205 | L
| 130 | 518012301 | 螺栓-M12,L30,10.9级,六角法兰面承面带齿 | PC | 1 | 0 |  |  |  | 20 | 10 | 6101 | 0 | 1101 | L
| 140 | 518012301 | 螺栓-M12,L30,10.9级,六角法兰面承面带齿 | PC | 1 | 0 |  |  |  | 20 | 10 | 6101 | 0 | 1101 | L
| 160 | 518012301 | 螺栓-M12,L30,10.9级,六角法兰面承面带齿 | PC | 1 | 0 |  |  |  | 20 | 10 | 6101 | 0 | 1101 | L
| 170 | 515008350 | 螺栓-M8,L35,8.8级,六角头 | PC | 1 | 0 |  |  |  | 20 | 10 | 6101 | 0 | 1101 | L
| 180 | 532008009 | 螺母-M8,10级,达克罗,六角法兰面 | PC | 1 | 0 |  |  |  | 20 | 10 | 6101 | 0 | 1101 | L
| 190 | 532008009 | 螺母-M8,10级,达克罗,六角法兰面 | PC | 1 | 0 |  |  |  | 20 | 10 | 6101 | 0 | 1101 | L
| 200 | 515008350 | 螺栓-M8,L35,8.8级,六角头 | PC | 1 | 0 |  |  |  | 20 | 10 | 6101 | 0 | 1101 | L
| 50 | RH001-3406A-00 | 转向硬管管路组,6128Y | PC | 1 | 0 |  |  | X |  | 10 | 6101 | 0 |  | L
| 60 | 380400010 | 2孔管夹 | PC | 5 | 0 |  |  |  | 20 | 10 | 6101 | 0 | 1106 | L
| 70 | 380400020 | 2孔管夹 | PC | 5 | 0 |  |  |  | 20 | 10 | 6101 | 0 | 1106 | L
| 80 | 380400040 | 7孔管夹 | PC | 10 | 0 |  |  |  | 20 | 10 | 6101 | 0 | 1106 | L
| 90 | 515006500 | 螺栓-M6,L50,8.8级,六角头 | PC | 30 | 0 |  |  |  | 20 | 10 | 6101 | 0 | 1102 | L
| 100 | 515008500 | 螺栓-M8,L50,8.8级,半螺纹,六角头 | PC | 5 | 0 |  |  |  | 20 | 10 | 6101 | 0 | 1101 | L
| 110 | 534006000 | 螺母-M6,8级,1型六角 | PC | 30 | 0 |  |  |  | 20 | 10 | 6101 | 0 | 1101 | L
| 120 | 540206000 | 大垫圈-d=6,140HV | PC | 60 | 0 |  |  |  | 20 | 10 | 6101 | 0 | 1101 | L
| 130 | 540208000 | 大垫圈-d=8,140HV | PC | 5 | 0 |  |  |  | 20 | 10 | 6101 | 0 | 1101 | L
| 140 | 540306000 | 弹簧垫圈-d=6 | PC | 30 | 0 |  |  |  | 20 | 10 | 6101 | 0 | 1101 | L
| 150 | 540308000 | 弹簧垫圈-d=8 | PC | 5 | 0 |  |  |  | 20 | 10 | 6101 | 0 | 1101 | L
| 160 | 580314000 | 卡套式直通接头体-D14,M20*1.5 | PC | 7 | 0 |  |  |  | 20 | 10 | 6101 | 0 | 1102 | L
| 50 | RH001-3506B-00 | 中段制动管路模块,11.5米至12.5米模块 | PC | 1 | 0 |  |  | X |  | 10 | 6101 | 0 |  | L
| 10 | 416040010 | 尼龙管,D9*1.5 | M | 15 | 15 | X |  |  | 20 | 38 | 6101 | 0 | 1205 | L
| 20 | 416100010 | 尼龙管,D14*2 | M | 25 | 25 | X |  |  | 20 | 38 | 6101 | 0 | 1205 | L
| 50 | RJ005-1205C-00 | 尿素加热管路模块,6130Y,康明斯欧五发动机 | PC | 1 | 0 |  |  | X |  | 10 | 6101 | 0 |  | L
| 10 | 235600070 | 断水电磁阀,PS-L026-06G,康明斯欧四用 | PC | 1 | 1 |  |  |  | 20 | 38 | 6101 | 0 | 1102 | L
| 20 | 350200112 | 直通接头,Z1/2,D14 | PC | 1 | 0 |  |  |  | 20 | 10 | 6101 | 0 | 1102 | L
| 30 | 350201190 | 直通接头,卷边25mm,卷边16mm | PC | 1 | 0 |  |  |  | 20 | 38 | 6101 | 0 | 1205 | L
| 40 | 360800047 | 尿素喷液管总成(加热),2000,6.3-6.3,D3 | PC | 1 | 1 |  |  |  | 20 | 38 | 6101 | 0 | 1102 | L
| 50 | 360800048 | 尿素进液管总成(加热),400,9.49-9.49,D6 | PC | 1 | 1 |  |  |  | 20 | 38 | 6101 | 0 | 1102 | L
| 60 | 360800051 | 尿素回液管总成(加热),400,7.89-7.89,D6 | PC | 1 | 1 |  |  |  | 20 | 38 | 6101 | 0 | 1102 | L
| 70 | 415050020 | 胶管,耐热胶管,D14 | M | 3 | 3 | X |  |  | 20 | 38 | 6101 | 0 | 1205 | L
| 80 | 567502700 | 软管环箍-夹紧范围16-27,A型蜗杆传动式 | PC | 6 | 0 |  |  |  | 20 | 10 | 6101 | 0 | 1102 | L
| 90 | 350300030 | 三通接头,卷边25mm,卷边25mm,卷边16mm | PC | 1 | 0 |  |  |  | 20 | 38 | 6101 | 0 | 1205 | L
| 60 | RH001-3506A-00 | 前段制动管路模块,制动总泵吊挂式,ABS | PC | 1 | 0 |  |  | X |  | 10 | 6101 | 0 |  | L
| 20 | 416040010 | 尼龙管,D9*1.5 | M | 15 | 15 | X |  |  | 20 | 38 | 6101 | 0 | 1205 | L
| 30 | 416100010 | 尼龙管,D14*2 | M | 8 | 8 | X |  |  | 20 | 38 | 6101 | 0 | 1205 | L
| 40 | 361300100 | 制动软管,800 | PC | 2 | 0 |  |  |  | 20 | 10 | 6101 | 0 | 1102 | L
| 60 | RH028-3408A-00 | 转向泵模块,ZF8098,ISL系列 | PC | 1 | 0 |  |  | X |  | 10 | 6101 | 0 |  | L
| 10 | 234500360 | 转向油泵,ISL8.9E5-285B | PC | 1 | 1 |  |  |  | 20 | 38 | 6101 | 0 | 1106 | L
| 30 | 518010301 | 螺栓-M10,L30,10.9级,六角法兰面承面带齿 | PC | 2 | 0 |  |  |  | 20 | 10 | 6101 | 0 | 1102 | L
| 40 | 340700302 | 卡套式铰接六角螺栓,M18*1.5 | PC | 1 | 1 |  |  |  | 20 | 38 | 6101 | 0 | 1102 | L
| 50 | 581714000 | 卡套式铰接接头体-D14,M20*1.5 | PC | 1 | 1 |  |  |  | 20 | 38 | 6101 | 0 | 1102 | L
| 60 | 572318000 | 密封垫圈-d18 | PC | 2 | 0 |  |  |  |  | 10 | 6101 | 0 | 1102 | L
| 70 | RG002-3533A-00 | 双向阀235500130,M22X1.5内,M22X1.5内 | PC | 1 | 0 |  |  | X |  | 10 | 6101 | 0 |  | L
| 10 | 235500130 | 双向阀,434 208 028 0 | PC | 1 | 1 |  |  |  | 20 | 38 | 6101 | 0 | 1102 | L
| 70 | RH028-3406B-01 | 转向发动机仓管路模块,6129AYW,菲亚特欧六Cursor9 Euro VI | PC | 1 | 0 |  |  | X |  | 10 | 6101 | 0 |  | L
| 10 | 234600060 | 转向油罐,2,透明油罐 | PC | 1 | 1 |  |  |  | 20 | 38 | 6101 | 0 | 1108 | L
| 20 | 340700380 | 卡套式管接头螺母，φ14 | PC | 2 | 0 |  |  |  | 20 | 10 | 6101 | 0 | 1102 | L
| 30 | 350200240 | 直通接头,接14*2管,直锥 | PC | 2 | 0 |  |  |  | 20 | 10 | 6101 | 0 | 1102 | L
| 40 | 350200750 | 直通接头,M26,φ30 | PC | 1 | 0 |  |  |  | 20 | 38 | 6101 | 0 | 1205 | L
| 50 | 350502180 | 直通接头,M18-M20 | PC | 1 | 0 |  |  |  | 20 | 10 | 6101 | 0 | 1102 | L
| 60 | 361100040 | 聚氨酯增强转向压力软管,ZW0660 | PC | 1 | 1 |  |  |  | 20 | 38 | 6101 | 0 | 1106 | L
| 70 | 361100210 | 油泵进油管总成,外径φ38,内径φ26,L型成型胶管,165X1200 | PC | 1 | 1 |  |  |  | 20 | 38 | 6101 | 0 | 1106 | L
| 80 | 415030010 | 胶管,耐油胶管,D10 | M | 1 | 1 | X |  |  | 20 | 38 | 6101 | 0 | 1205 | L
| 90 | 518410300 | 螺栓-M10,L30,8.8级,六角法兰面 | PC | 6 | 0 |  |  |  | 20 | 10 | 6101 | 0 | 1102 | L
| 100 | 532010000 | 螺母-M10,8级,六角法兰面 | PC | 6 | 0 |  |  |  | 20 | 10 | 6101 | 0 | 1101 | L
| 110 | 567502200 | 软管环箍-夹紧范围12-22,A型蜗杆传动式 | PC | 4 | 0 |  |  |  | 20 | 10 | 6101 | 0 | 1102 | L
| 120 | 567504500 | 软管环箍-夹紧范围30-45,A型蜗杆传动式 | PC | 4 | 0 |  |  |  | 20 | 10 | 6101 | 0 | 1101 | L
| 130 | 568050100 | 单孔卡箍-D50,T1.0 | PC | 1 | 0 |  |  |  | 20 | 10 | 6101 | 0 | 1102 | L
| 140 | 239301283 | 标识,纸质,88*68mm,粘贴,俄文,转向油罐使用说明 | PC | 1 | 1 |  |  |  | 20 | 38 | 6101 | 0 | 1106 | L
| 80 | RE002-3550A-00 | ABS防抱死系统 | PC | 1 | 0 |  |  | X |  | 10 | 6101 | 0 |  | L
| 10 | 235600020 | ABS电磁阀总成,472 195 018 0,威伯科 | PC | 4 | 4 |  |  |  | 20 | 38 | 6101 | 0 | 1102 | L
| 20 | 350200240 | 直通接头,接14*2管,直锥 | PC | 4 | 0 |  |  |  | 20 | 10 | 6101 | 0 | 1102 | L
| 30 | 350700440 | 直角接头体，M22-L-M18 | PC | 8 | 8 | X |  |  | 20 | 38 | 6101 | 0 | 1205 | L
| 40 | 380400090 | 管接头螺母，M22 | PC | 8 | 0 |  |  |  | 20 | 10 | 6101 | 0 | 1102 | L
| 50 | 515008700 | 螺栓-M8,L80,8.8级,六角头 | PC | 8 | 0 |  |  |  | 20 | 10 | 6101 | 0 | 1102 | L
| 60 | 532008000 | 螺母-M8,8级,六角法兰面 | PC | 8 | 0 |  |  |  | 20 | 10 | 6101 | 0 | 1101 | L
| 70 | 563212000 | 联管螺母-管子公称12/10 | PC | 4 | 0 |  |  |  | 20 | 10 | 6101 | 0 | 1102 | L
| 80 | 572410180 | O形橡胶密封圈-10*1.8 | PC | 4 | 0 |  |  |  | 20 | 10 | 6101 | 0 | 1102 | L
| 90 | 572420260 | O形橡胶密封圈-20*2.65 | PC | 8 | 0 |  |  |  | 20 | 10 | 6101 | 0 | 1102 | L
| 90 | RD005-3516A-00 | 快放阀模块,298000753,M18X1.5,313101730 | PC | 1 | 0 |  |  | X |  | 10 | 6101 | 0 |  | L
| 10 | 235500310 | 快放阀 | PC | 1 | 1 |  |  |  | 20 | 38 | 6101 | 0 | 1108 | L
| 20 | 313101730 | 支架-继动阀 | PC | 1 | 1 |  |  |  | 20 | 38 | 6101 | 0 | 1205 | L
| 100 | RC005-3518A-01 | 继动阀模块,气源接头直角,2号口接头直通,2号口接头三通 | PC | 1 | 0 |  |  | X |  | 10 | 6101 | 0 |  | L
| 10 | 350200250 | 直通接头,M22,M18 | PC | 2 | 0 |  |  |  |  | 10 | 6101 | 0 | 1102 | L
| 20 | 350300490 | 三通接头,卡套式M18*1.5,内Z1/4”,光杆Φ12 | PC | 1 | 0 |  |  |  |  | 10 | 6101 | 0 | 1102 | L
| 30 | 572420260 | O形橡胶密封圈-20*2.65 | PC | 4 | 0 |  |  |  |  | 10 | 6101 | 0 | 1102 | L
| 40 | 380400090 | 管接头螺母，M22 | PC | 2 | 0 |  |  |  |  | 10 | 6101 | 0 | 1102 | L
| 50 | 572410180 | O形橡胶密封圈-10*1.8 | PC | 5 | 0 |  |  |  |  | 10 | 6101 | 0 | 1102 | L
| 60 | 580112000 | 卡套式管接头用螺母-D12,M18*1.5 | PC | 1 | 0 |  |  |  |  | 10 | 6101 | 0 | 1102 | L
| 70 | 580012000 | 卡套-D12 | PC | 1 | 0 |  |  |  |  | 10 | 6101 | 0 | 1102 | L
| 80 | 350502250 | 直通接头,M18-Φ8 | PC | 2 | 0 |  |  |  |  | 10 | 6101 | 0 | 1102 | L
| 90 | 350300450 | 三通接头,端M22*1.5,卡套式M18*1.5,卡套式M18*1.5 | PC | 1 | 0 |  |  |  |  | 10 | 6101 | 0 | 1102 | L
| 100 | 350200240 | 直通接头,接14*2管,直锥 | PC | 3 | 0 |  |  |  |  | 10 | 6101 | 0 | 1102 | L
| 110 | 235500006 | 继动阀 | PC | 1 | 1 |  |  |  | 20 | 38 | 6101 | 0 | 1108 | L
| 120 | 350700440 | 直角接头体，M22-L-M18 | PC | 1 | 1 | X |  |  | 20 | 38 | 6101 | 0 | 1205 | L
| 130 | 518410250 | 螺栓-M10,L25,8.8级,六角法兰面 | PC | 2 | 0 |  |  |  |  | 10 | 6101 | 0 | 1102 | L
| 140 | 563212000 | 联管螺母-管子公称12/10 | PC | 5 | 0 |  |  |  |  | 10 | 6101 | 0 | 1102 | L
| 150 | 532010000 | 螺母-M10,8级,六角法兰面 | PC | 2 | 0 |  |  |  |  | 10 | 6101 | 0 | 1101 | L
| 110 | RC005-3518A-00 | 继动阀模块,气源接头三通,2号接头直角 | PC | 1 | 0 |  |  | X |  | 10 | 6101 | 0 |  | L
| 10 | 380400090 | 管接头螺母，M22 | PC | 3 | 0 |  |  |  |  | 10 | 6101 | 0 | 1102 | L
| 20 | 350200250 | 直通接头,M22,M18 | PC | 1 | 0 |  |  |  |  | 10 | 6101 | 0 | 1102 | L
| 30 | 350200240 | 直通接头,接14*2管,直锥 | PC | 3 | 0 |  |  |  |  | 10 | 6101 | 0 | 1102 | L
| 40 | 572420260 | O形橡胶密封圈-20*2.65 | PC | 4 | 0 |  |  |  |  | 10 | 6101 | 0 | 1102 | L
| 50 | 572410180 | O形橡胶密封圈-10*1.8 | PC | 5 | 0 |  |  |  |  | 10 | 6101 | 0 | 1102 | L
| 60 | 518410250 | 螺栓-M10,L25,8.8级,六角法兰面 | PC | 2 | 0 |  |  |  |  | 10 | 6101 | 0 | 1102 | L
| 70 | 350700440 | 直角接头体，M22-L-M18 | PC | 2 | 2 | X |  |  | 20 | 38 | 6101 | 0 | 1205 | L
| 80 | 563212000 | 联管螺母-管子公称12/10 | PC | 5 | 0 |  |  |  |  | 10 | 6101 | 0 | 1102 | L
| 90 | 350502250 | 直通接头,M18-Φ8 | PC | 2 | 0 |  |  |  |  | 10 | 6101 | 0 | 1102 | L
| 100 | 235500006 | 继动阀 | PC | 1 | 1 |  |  |  | 20 | 38 | 6101 | 0 | 1108 | L
| 110 | 532010000 | 螺母-M10,8级,六角法兰面 | PC | 2 | 0 |  |  |  |  | 10 | 6101 | 0 | 1101 | L
| 120 | 350300450 | 三通接头,端M22*1.5,卡套式M18*1.5,卡套式M18*1.5 | PC | 1 | 0 |  |  |  |  | 10 | 6101 | 0 | 1102 | L
| 120 | RC005-3505A-04 | WABCO吊挂式，带消音器，零压差 | PC | 1 | 0 |  |  | X |  | 10 | 6101 | 0 |  | L
| 10 | 235500220 | 消音器 | PC | 1 | 1 |  |  |  | 20 | 38 | 6101 | 0 | 1102 | L
| 20 | 235400017 | 制动阀 | PC | 1 | 1 |  |  |  | 20 | 38 | 6101 | 0 | 1102 | L
| 30 | 350100070 | 堵头,M16X1.5 | PC | 2 | 0 |  |  |  |  | 10 | 6101 | 0 | 1102 | L
| 40 | 235400120 | 气制动阀推杆,万安 | PC | 1 | 1 |  |  |  | 20 | 38 | 6101 | 0 | 1108 | L
| 50 | 313100022 | 支架-制动总泵 | PC | 1 | 1 |  |  |  | 20 | 38 | 6101 | 0 | 1108 | L
| 60 | 350200560 | 直通接头,接∮9X1.5管,锥面 | PC | 4 | 0 |  |  |  |  | 10 | 6101 | 0 | 1102 | L
| 70 | 350201410 | 直通接头,M22,D14 | PC | 1 | 0 |  |  |  |  | 10 | 6101 | 0 | 1102 | L
| 80 | 350700190 | 直角接头体，M14卡套-M16 | PC | 4 | 0 |  |  |  |  | 10 | 6101 | 0 | 1102 | L
| 90 | 380400210 | 管接头螺母,M16 | PC | 4 | 0 |  |  |  |  | 10 | 6101 | 0 | 1102 | L
| 100 | 532008000 | 螺母-M8,8级,六角法兰面 | PC | 2 | 0 |  |  |  |  | 10 | 6101 | 0 | 1101 | L
| 110 | 535318000 | 较薄螺母-M18*1.5,六角 | PC | 1 | 0 |  |  |  |  | 10 | 6101 | 0 | 1101 | L
| 120 | 563208000 | 联管螺母-管子公称8/6 | PC | 4 | 0 |  |  |  |  | 10 | 6101 | 0 | 1102 | L
| 130 | 572406150 | O形橡胶密封圈-6*1.5 | PC | 4 | 0 |  |  |  |  | 10 | 6101 | 0 | 1102 | L
| 140 | 572415260 | O形橡胶密封圈-15*2.65 | PC | 6 | 0 |  |  |  |  | 10 | 6101 | 0 | 1102 | L
| 150 | 525408200 | 螺钉-M8,L20,4.8级,十字槽沉头 | PC | 2 | 0 |  |  |  |  | 10 | 6101 | 0 | 1101 | L
| 130 | CF001-3511A-01 | 空气冷凝干燥器模块,冷凝器,35MA1-50030,万安,L型支架 | PC | 1 | 0 |  |  | X |  | 10 | 6101 | 0 |  | L
| 10 | 235200020 | 冷凝器,盛安,锥牙 | PC | 1 | 1 |  |  |  | 20 | 38 | 6101 | 0 | 1108 | L
| 20 | 580816000 | 卡套式锥螺纹直角接头体-D16,M22*1.5 | PC | 1 | 0 |  |  |  | 20 | 10 | 6101 | 0 | 1102 | L
| 30 | 580516000 | 卡套式锥螺纹直通接头体-D16,M22*1.5 | PC | 1 | 0 |  |  |  | 20 | 10 | 6101 | 0 | 1102 | L
| 150 | RC005-3526A-00 | 手制动阀模块,手制动阀模块,盛安,235500096 | PC | 1 | 0 |  |  | X | 20 | 10 | 6101 | 0 |  | L
| 10 | 572406150 | O形橡胶密封圈-6*1.5 | PC | 2 | 0 |  |  |  | 20 | 10 | 6101 | 0 | 1102 | L
| 20 | 563208000 | 联管螺母-管子公称8/6 | PC | 2 | 0 |  |  |  | 20 | 10 | 6101 | 0 | 1102 | L
| 30 | 350200560 | 直通接头,接∮9X1.5管,锥面 | PC | 2 | 0 |  |  |  | 20 | 10 | 6101 | 0 | 1102 | L
| 40 | 350200280 | 直通接头,M14卡套,M14带O型圈槽 | PC | 2 | 0 |  |  |  | 20 | 10 | 6101 | 0 | 1102 | L
| 50 | 572411260 | O形橡胶密封圈-11.8*2.65 | PC | 2 | 0 |  |  |  | 20 | 10 | 6101 | 0 | 1102 | L
| 60 | 235500860 | 手控阀 | PC | 1 | 1 |  |  |  | 29 | 38 | 6101 | 0 | 1108 | L
| 180 | CE007-3561A-00 | 压力测试面板模块,面板313101700 | PC | 1 | 0 |  |  | X | 20 | 10 | 6101 | 0 |  | L
| 10 | 518408300 | 螺栓-M8,L30,8.8级,六角法兰面 | PC | 3 | 0 |  |  |  | 20 | 10 | 6101 | 0 | 1101 | L
| 20 | 580112000 | 卡套式管接头用螺母-D12,M18*1.5 | PC | 9 | 0 |  |  |  | 20 | 10 | 6101 | 0 | 1102 | L
| 30 | 580012000 | 卡套-D12 | PC | 9 | 0 |  |  |  | 20 | 10 | 6101 | 0 | 1102 | L
| 40 | 235500190 | 测气阀总成,M16X1.5 卡套,HG-01003 | PC | 9 | 9 |  |  |  | 20 | 38 | 6101 | 0 | 1102 | L
| 50 | 535318000 | 较薄螺母-M18*1.5,六角 | PC | 9 | 0 |  |  |  | 20 | 10 | 6101 | 0 | 1101 | L
| 60 | 350200890 | 直通接头,卡套式M18*1.5,卡套式M10*1 | PC | 7 | 0 |  |  |  | 20 | 10 | 6101 | 0 | 1102 | L
| 70 | 581412000 | 卡套式隔壁直角接头体-D12,M18*1.5 | PC | 1 | 0 |  |  |  | 20 | 10 | 6101 | 0 | 1102 | L
| 90 | 350502250 | 直通接头,M18-Φ8 | PC | 1 | 0 |  |  |  | 20 | 10 | 6101 | 0 | 1102 | L
| 100 | 585305000 | 尼龙管卡套-D5 | PC | 7 | 0 |  |  |  | 20 | 10 | 6101 | 0 | 1102 | L
| 110 | 585205000 | 衬芯-D5*1 | PC | 7 | 0 |  |  |  | 20 | 10 | 6101 | 0 | 1102 | L
| 120 | 581312000 | 卡套式隔壁直通接头体-D12,M18*1.5 | PC | 1 | 0 |  |  |  | 20 | 10 | 6101 | 0 | 1102 | L
| 130 | 580005000 | 卡套-D5 | PC | 7 | 0 |  |  |  | 20 | 10 | 6101 | 0 | 1102 | L
| 140 | 580105000 | 卡套式管接头用螺母-D5,M10*1 | PC | 7 | 0 |  |  |  | 20 | 10 | 6101 | 0 | 1102 | L
| 150 | 563212000 | 联管螺母-管子公称12/10 | PC | 10 | 0 |  |  |  | 20 | 10 | 6101 | 0 | 1102 | L
| 160 | 572410180 | O形橡胶密封圈-10*1.8 | PC | 1 | 0 |  |  |  | 20 | 10 | 6101 | 0 | 1102 | L
| 170 | 532008000 | 螺母-M8,8级,六角法兰面 | PC | 3 | 0 |  |  |  | 20 | 10 | 6101 | 0 | 1101 | L
| 180 | 313100792 | 测试接头安装面板 | PC | 1 | 0 |  |  |  | 30 | 30 | 6101 | 0 | 1203 | L
| 190 | CG009-3511A-00 | 空气冷凝干燥器模块,235200120,无支架 | PC | 1 | 0 |  |  | X | 20 | 10 | 6101 | 0 |  | L
| 10 | 235200120 | 干燥器 | PC | 1 | 1 |  |  |  | 20 | 38 | 6101 | 0 | 1102 | L
| 20 | 235500220 | 消音器 | PC | 1 | 1 |  |  |  | 20 | 38 | 6101 | 0 | 1102 | L
| 30 | 350100710 | 堵头,M12*1.5 | PC | 1 | 0 |  |  |  | 20 | 10 | 6101 | 0 | 1102 | L
| 40 | 350200250 | 直通接头,M22,M18 | PC | 1 | 0 |  |  |  | 20 | 10 | 6101 | 0 | 1102 | L
| 50 | 350201310 | 直通接头,端M12*1.5,卡套式M14*1.5 | PC | 1 | 0 |  |  |  | 20 | 10 | 6101 | 0 | 1102 | L
| 60 | 350700180 | 直角接头体，M22-L-M22 | PC | 1 | 0 |  |  |  | 20 | 10 | 6101 | 0 | 1102 | L
| 70 | 380400090 | 管接头螺母，M22 | PC | 1 | 0 |  |  |  | 20 | 10 | 6101 | 0 | 1102 | L
| 80 | 515212300 | 螺栓-M12*1.5,L30,8.8级,六角头 | PC | 3 | 0 |  |  |  | 20 | 10 | 6101 | 0 | 1102 | L
| 90 | 518012300 | 螺栓-M12,L30,8.8级,六角法兰面承面带齿 | PC | 2 | 0 |  |  |  | 20 | 10 | 6101 | 0 | 1102 | L
| 100 | 532012000 | 螺母-M12,8级,六角法兰面 | PC | 2 | 0 |  |  |  | 20 | 10 | 6101 | 0 | 1101 | L
| 110 | 540312000 | 弹簧垫圈-d=12 | PC | 3 | 0 |  |  |  | 20 | 10 | 6101 | 0 | 1101 | L
| 120 | 572410180 | O形橡胶密封圈-10*1.8 | PC | 2 | 0 |  |  |  | 20 | 10 | 6101 | 0 | 1102 | L
| 130 | 572420260 | O形橡胶密封圈-20*2.65 | PC | 2 | 0 |  |  |  | 20 | 10 | 6101 | 0 | 1102 | L
| 140 | 235200231 | 干燥器插座,万安,积待物资 | PC | 1 | 1 |  |  |  | 20 | 38 | 6101 | 0 | 1108 | L
| 200 | RH011-3513A-00 | 储气筒及支架模块,4腔110L,D280,双,托架 | PC | 1 | 0 |  |  | X | 20 | 10 | 6101 | 0 |  | L
| 10 | 350200240 | 直通接头,接14*2管,直锥 | PC | 9 | 0 |  |  |  |  | 10 | 6101 | 0 | 1102 | L
| 20 | 572410180 | O形橡胶密封圈-10*1.8 | PC | 9 | 0 |  |  |  |  | 10 | 6101 | 0 | 1102 | L
| 30 | 572415260 | O形橡胶密封圈-15*2.65 | PC | 12 | 0 |  |  |  |  | 10 | 6101 | 0 | 1102 | L
| 40 | 563212000 | 联管螺母-管子公称12/10 | PC | 9 | 0 |  |  |  |  | 10 | 6101 | 0 | 1102 | L
| 50 | 380400210 | 管接头螺母,M16 | PC | 10 | 0 |  |  |  |  | 10 | 6101 | 0 | 1102 | L
| 60 | 235700330 | 储气筒,55(2腔),283,带内置式放水阀 | PC | 2 | 2 |  |  |  | 20 | 38 | 6101 | 0 | 1108 | L
| 70 | 350700500 | 直角接头,M16*1.5,M18*1.5 | PC | 3 | 3 | X |  |  | 20 | 38 | 6101 | 0 | 1205 | L
| 80 | 350100070 | 堵头,M16X1.5 | PC | 2 | 0 |  |  |  |  | 10 | 6101 | 0 | 1102 | L
| 90 | 313100190 | 托架-储气筒 | PC | 1 | 1 |  |  |  | 20 | 38 | 6101 | 0 | 1205 | L
| 100 | 350700050 | 直角接头体，M16外纹-直角-M12内纹 | PC | 2 | 0 |  |  |  |  | 10 | 6101 | 0 | 1102 | L
| 110 | 380200800 | 拉带,螺纹-螺纹,1090 | PC | 2 | 2 |  |  |  | 20 | 38 | 6101 | 0 | 1205 | L
| 120 | 534010000 | 螺母-M10,8级,1型六角 | PC | 8 | 0 |  |  |  |  | 10 | 6101 | 0 | 1101 | L
| 130 | 350300110 | 三通接头,M18X1.5卡套,M18X1.5卡套,M16X1.5外螺纹 | PC | 5 | 0 |  |  |  |  | 10 | 6101 | 0 | 1102 | L
| 140 | 518410250 | 螺栓-M10,L25,8.8级,六角法兰面 | PC | 2 | 0 |  |  |  |  | 10 | 6101 | 0 | 1102 | L
| 150 | 532010000 | 螺母-M10,8级,六角法兰面 | PC | 2 | 0 |  |  |  |  | 10 | 6101 | 0 | 1101 | L
| 160 | 540110000 | 平垫圈-d=10,140HV | PC | 4 | 0 |  |  |  |  | 10 | 6101 | 0 | 1101 | L
| 170 | 350502250 | 直通接头,M18-Φ8 | PC | 2 | 0 |  |  |  |  | 10 | 6101 | 0 | 1102 | L
| 180 | 235500044 | 自动放水阀 | PC | 4 | 4 |  |  |  | 20 | 38 | 6101 | 0 | 1108 | L
| 220 | RD005-3534A-00 | 压力保护阀模块，四回路保护阀，313100930 | PC | 1 | 0 |  |  | X | 20 | 10 | 6101 | 0 |  | L
| 10 | 235500350 | 四回路保护阀,9347144030 | PC | 1 | 1 |  |  |  | 20 | 38 | 6101 | 0 | 1102 | L
| 20 | 313100930 | 支架-四回路保护阀 | PC | 1 | 1 |  |  |  | 20 | 38 | 6101 | 0 | 1205 | L
| 30 | 350200240 | 直通接头,接14*2管,直锥 | PC | 4 | 0 |  |  |  | 20 | 10 | 6101 | 0 | 1102 | L
| 40 | 350200690 | 直通接头,M16带O型圈槽,M16卡套 | PC | 1 | 0 |  |  |  | 20 | 10 | 6101 | 0 | 1102 | L
| 50 | 350700270 | 直角接头体，M18卡套-M16 | PC | 3 | 0 |  |  |  | 20 | 10 | 6101 | 0 | 1102 | L
| 60 | 350700440 | 直角接头体，M22-L-M18 | PC | 1 | 1 | X |  |  | 20 | 38 | 6101 | 0 | 1205 | L
| 70 | 380400090 | 管接头螺母，M22 | PC | 1 | 0 |  |  |  | 20 | 10 | 6101 | 0 | 1102 | L
| 80 | 380400210 | 管接头螺母,M16 | PC | 4 | 0 |  |  |  | 20 | 10 | 6101 | 0 | 1102 | L
| 90 | 518410250 | 螺栓-M10,L25,8.8级,六角法兰面 | PC | 2 | 0 |  |  |  | 20 | 10 | 6101 | 0 | 1102 | L
| 100 | 532010000 | 螺母-M10,8级,六角法兰面 | PC | 2 | 0 |  |  |  | 20 | 10 | 6101 | 0 | 1101 | L
| 110 | 563212000 | 联管螺母-管子公称12/10 | PC | 4 | 0 |  |  |  | 20 | 10 | 6101 | 0 | 1102 | L
| 120 | 572410180 | O形橡胶密封圈-10*1.8 | PC | 4 | 0 |  |  |  | 20 | 10 | 6101 | 0 | 1102 | L
| 130 | 572415260 | O形橡胶密封圈-15*2.65 | PC | 5 | 0 |  |  |  | 20 | 10 | 6101 | 0 | 1102 | L
| 140 | 572420260 | O形橡胶密封圈-20*2.65 | PC | 1 | 0 |  |  |  | 20 | 10 | 6101 | 0 | 1102 | L
| 270 | RH001-3524A-01 | 缓速器总成模块,特尔佳,配ZF箱,TB21,不带CAN | PC | 1 | 0 |  |  | X | 20 | 10 | 6101 | 0 |  | L
| 10 | 235801580 | 缓速器总成-机械部分,TB21,511017110 | PC | 1 | 1 |  |  |  | 20 | 38 | 6101 | 0 | 1108 | L
| 30 | 518412300 | 螺栓-M12,L30,8.8级,六角法兰面 | PC | 4 | 0 |  |  |  | 20 | 10 | 6101 | 0 | 1102 | L
| 280 | CF001-3513B-02 | 再生罐及支架模块,5L,无支架 | PC | 1 | 0 |  |  | X | 20 | 10 | 6101 | 0 |  | L
| 10 | 235700079 | 再生罐,单腔容积5L,φ157mm | PC | 1 | 1 |  |  |  | 20 | 38 | 6101 | 0 | 1108 | L
| 20 | 235500066 | 内置式自动放水阀 | PC | 1 | 1 |  |  |  | 20 | 38 | 6101 | 0 | 1108 | L
| 30 | 350201310 | 直通接头,端M12*1.5,卡套式M14*1.5 | PC | 1 | 0 |  |  |  |  | 10 | 6101 | 0 | 1102 | L
| 40 | 572410180 | O形橡胶密封圈-10*1.8 | PC | 1 | 0 |  |  |  |  | 10 | 6101 | 0 | 1102 | L
| 50 | 515010250 | 螺栓-M10,L25,8.8级,六角头 | PC | 4 | 0 |  |  |  |  | 10 | 6101 | 0 | 1102 | L
| 60 | 540310000 | 弹簧垫圈-d=10 | PC | 4 | 0 |  |  |  |  | 10 | 6101 | 0 | 1101 | L
| 10 | YH001-3751A-01 | 蓄电池模块,6128Y,风帆200AH,推拉式电瓶架 | PC | 1 | 0 |  |  | X |  | 10 | 6101 | 0 |  | L
| 10 | 279401700 | 蓄电池,风帆200AH,扁形接线柱,低温起动电流:600,维护 | PC | 2 | 2 |  |  |  | 29 | 38 | 6101 | 0 | 1110 | L
| 20 | 314500050 | 支架-蓄电池上托架,190-220AH,494mm*584mm | PC | 1 | 1 |  |  |  | 29 | 10 | 6101 | 0 | 1202 | L
| 30 | 314500070 | 支架-蓄电池下托架,190-220AH,190-220AH,494*600 | PC | 1 | 1 |  |  |  | 29 | 10 | 6101 | 0 | 1202 | L
| 40 | 314500090 | 支架-压板,L=582,槽形 | PC | 1 | 1 |  |  |  | 29 | 38 | 6101 | 0 | 1202 | L
| 50 | 314500580 | 支架-螺杆,L=280φ8,6110Y,电瓶盒螺杆 | PC | 2 | 2 |  |  |  | 29 | 38 | 6101 | 0 | 1202 | L
| 60 | 534008000 | 螺母-M8,8级,1型六角 | PC | 4 | 0 |  |  |  | 20 | 10 | 6101 | 0 | 1101 | L
| 70 | 540108000 | 平垫圈-d=8,140HV | PC | 4 | 0 |  |  |  | 20 | 10 | 6101 | 0 | 1101 | L
| 80 | 540308000 | 弹簧垫圈-d=8 | PC | 4 | 0 |  |  |  | 20 | 10 | 6101 | 0 | 1101 | L
| 10 | YH001-3752A-00 | 电喇叭模块,6128Y,普通型 | PC | 1 | 0 |  |  | X |  | 10 | 6101 | 0 |  | L
| 10 | 279500270 | 电喇叭,3214JH3,高音,24V,赛歌 | PC | 1 | 1 |  |  |  | 40 | 38 | 6101 | 0 | 1109 | L
| 20 | 279500280 | 电喇叭,B390,低音,24V,赛歌 | PC | 1 | 1 |  |  |  | 40 | 38 | 6101 | 0 | 1109 | L
| 30 | 314700080 | 支架-电喇叭,t3.0 30*30*38宽,L形 | PC | 2 | 2 |  |  |  | 29 | 10 | 6101 | 0 | 1202 | L
| 10 | YH001-3753A-00 | 总线模块,6128Y,威帝总线仪表 | PC | 1 | 0 |  |  | X |  | 10 | 6101 | 0 |  | L
| 10 | 238400610 | 中央处理器,24V,VD-CLQ272M | PC | 1 | 1 |  |  |  | 40 | 40 | 6101 | 0 | 1108 | L
| 20 | 515006200 | 螺栓-M6,L20,8.8级,六角头 | PC | 2 | 0 |  |  |  | 20 | 10 | 6101 | 0 | 1101 | L
| 30 | 540105000 | 平垫圈-d=5,140HV | PC | 2 | 0 |  |  |  | 20 | 10 | 6101 | 0 | 1101 | L
| 10 | YH001-3756A-07 | 倒车监视器模块,6128Y,彩色倒车（带中控） | PC | 1 | 0 |  |  | X |  | 10 | 6101 | 0 |  | L
| 80 | 279200160 | 监控器,厦华,RV-0605D | PC | 1 | 1 |  |  |  | 40 | 40 | 6101 | 0 | 1101 | L
| 90 | 241700065 | 线束-视频,15m,厦华彩色监控视频线485.07015-27 | PC | 1 | 1 |  |  |  | 40 | 40 | 6101 | 0 | 1101 | L
| 100 | 279200860 | 探头-监控,CC210CP | PC | 1 | 1 |  |  |  | 40 | 40 | 6101 | 0 | 1101 | L
| 110 | 238200025 | 倒车监视开关,翘板开关,JK989-157-4.28 | PC | 1 | 1 |  |  |  | 40 | 40 | 6101 | 0 | 1101 | L
| 10 | YH001-3758A-00 | 前门模块,6128Y,遥控外摆 | PC | 1 | 0 |  |  | X |  | 10 | 6101 | 0 |  | L
| 30 | 515010400 | 螺栓-M10,L40,8.8级,六角头 | PC | 3 | 0 |  |  |  | 20 | 10 | 6101 | 0 | 1101 | L
| 40 | 527135160 | 自攻螺钉-ST3.5,L16,C型,十字槽盘头 | PC | 2 | 0 |  |  |  | 40 | 10 | 6101 | 0 | 1101 | L
| 50 | 540105000 | 平垫圈-d=5,140HV | PC | 2 | 0 |  |  |  | 20 | 10 | 6101 | 0 | 1101 | L
| 60 | 540110000 | 平垫圈-d=10,140HV | PC | 3 | 0 |  |  |  | 20 | 10 | 6101 | 0 | 1101 | L
| 70 | 540310000 | 弹簧垫圈-d=10 | PC | 3 | 0 |  |  |  | 20 | 10 | 6101 | 0 | 1101 | L
| 100 | 315601550 | 安装板-电器元器件,门电磁阀,模块,Q235δ=2.0,龙威系列 | PC | 1 | 1 |  |  |  | 10 | 10 | 6101 | 0 | 1202 | L
| 110 | 261500791 | 乘客门控制器,YK1001B-2-KL,24V,配二个遥控按钮 | PC | 1 | 1 |  |  |  | 40 | 40 | 6101 | 0 | 1101 | L
| 10 | YH010-3755D-07 | 显示器模块,6129Y,15寸电动+18.5固定,俄文标签 | PC | 1 | 0 |  |  | X |  | 10 | 6101 | 0 |  | L
| 20 | 279100503 | 电视机，207.1822V-02K，18.5寸固定，6129Y和6127Y车型用 | PC | 1 | 1 |  |  |  | 40 | 40 | 6101 | 0 | 1101 | L
| 30 | 279100505 | 电视机，207.1512V-02D，15寸电动，6129Y和6127Y车型用 | PC | 1 | 1 |  |  |  | 40 | 40 | 6101 | 0 | 1101 | L
| 40 | 238200021 | 电视翻转开关,翘板开关,JK989-057 | PC | 1 | 1 |  |  |  | 40 | 40 | 6101 | 0 | 1101 | L
| 10 | YH010-3757A-01 | 左舵前围灯具模块,6129Y俄罗斯,无前顶装饰灯 | PC | 1 | 0 |  |  | X |  | 10 | 6101 | 0 |  | L
| 10 | 236100220 | 组合前照灯,QA717,旅游车6129,左,24V | PC | 1 | 0 |  |  |  | 40 | 40 | 6101 | 0 | 1204 | L
| 20 | 236100230 | 组合前照灯,QA718,旅游车6129,右,24V | PC | 1 | 0 |  |  |  | 40 | 40 | 6101 | 0 | 1204 | L
| 30 | 236400060 | 前雾灯,WD509,6126,6111,左,24V | PC | 1 | 0 |  |  |  | 40 | 40 | 6101 | 0 | 1204 | L
| 40 | 236400070 | 前雾灯,WD510,公交车,右,24V | PC | 1 | 0 |  |  |  | 40 | 40 | 6101 | 0 | 1204 | L
| 50 | 236600100 | 前示廓灯,WZ551,旅游车,左,24V | PC | 1 | 0 |  |  |  | 40 | 40 | 6101 | 0 | 1204 | L
| 60 | 236600110 | 前示廓灯,WZ552,旅游车,右,24V | PC | 1 | 0 |  |  |  | 40 | 40 | 6101 | 0 | 1204 | L
| 10 | YH012-3760A-03 | 顶棚线束模块,, | PC | 1 | 0 |  |  | X |  | 10 | 6101 | 0 |  | L
| 10 | 241300179 | 顶棚线束,6129Y俄罗斯,总线仪表 | PC | 1 | 1 |  |  |  | 40 | 40 | 6101 | 0 | 1204 | L
| 20 | 380300350 | 顶盖骨架过线孔护圈,橡胶护件,Φ20,L=31.5,FLD-028-16 | PC | 4 | 4 | X |  |  | 10 | 10 | 6101 | 0 | 1204 | L
| 30 | 380300360 | 顶盖骨架过线孔护圈,橡胶护件,Φ20,FLD-025-16 | PC | 8 | 8 | X |  |  | 10 | 10 | 6101 | 0 | 1204 | L
| 10 | YH021-3761A-00 | 点烟器模块,6127Y,12V充电车载插座,配厦华45W降压器 | PC | 1 | 0 |  |  | X |  | 10 | 6101 | 0 |  | L
| 10 | 238800005 | 降压器,BYQ-01,24V,12V | PC | 1 | 1 |  |  |  | 40 | 40 | 6101 | 0 | 1101 | L
| 20 | 241700114 | 过渡线束-仪表,通用,12V充电插座用 | PC | 1 | 0 |  |  |  | 40 | 40 | 6101 | 0 | 1204 | L
| 30 | 279601890 | 电源插座,TC-6613R-12,12V,3.33A | PC | 1 | 1 |  |  |  | 40 | 40 | 6101 | 0 | 1101 | L
| 10 | YH022-3754A-00 | 翘板开关模块,6129Y8,JK989开关 | PC | 1 | 0 |  |  | X |  | 10 | 6101 | 0 |  | L
| 10 | 238200013 | 日光灯开关,翘板开关,JK989-157-2.59 | PC | 3 | 3 |  |  |  | 40 | 40 | 6101 | 0 | 1101 | L
| 20 | 238200014 | 行李仓灯开关,翘板开关,JK989-157 | PC | 1 | 1 |  |  |  | 40 | 40 | 6101 | 0 | 1101 | L
| 30 | 238200015 | 阅读灯开关,翘板开关,JK989-157-3.28 | PC | 2 | 2 |  |  |  | 40 | 40 | 6101 | 0 | 1101 | L
| 40 | 238200017 | 前雾灯开关,翘板开关,JK989-157-2.21 | PC | 1 | 1 |  |  |  | 40 | 40 | 6101 | 0 | 1101 | L
| 50 | 238200018 | 后雾灯开关,翘板开关,JK989-157-2.22 | PC | 1 | 1 |  |  |  | 40 | 40 | 6101 | 0 | 1101 | L
| 60 | 238200024 | TV开关,翘板开关,JK989-157-4.14A | PC | 1 | 1 |  |  |  | 40 | 40 | 6101 | 0 | 1101 | L
| 70 | 238200025 | 倒车监视开关,翘板开关,JK989-157-4.28 | PC | 1 | 1 |  |  |  | 40 | 40 | 6101 | 0 | 1101 | L
| 80 | 238200026 | 客门1开关,翘板开关,JK989-057-3.48 | PC | 1 | 1 |  |  |  | 40 | 40 | 6101 | 0 | 1101 | L
| 90 | 238200027 | 客门2开关,翘板开关,JK989-057-3.59 | PC | 1 | 1 |  |  |  | 40 | 40 | 6101 | 0 | 1101 | L
| 100 | 238200028 | 遮阳帘开关,翘板开关,JK989-057 | PC | 2 | 2 |  |  |  | 40 | 40 | 6101 | 0 | 1101 | L
| 110 | 238200034 | 喇叭开关,翘板开关,JK989-052-2.13 | PC | 1 | 1 |  |  |  | 40 | 40 | 6101 | 0 | 1101 | L
| 120 | 238200045 | 危急开关,翘板开关,JK989-191-2.4 | PC | 1 | 1 |  |  |  | 40 | 40 | 6101 | 0 | 1101 | L
| 130 | 238200125 | 换气扇开关,翘板开关,JK989-052-2.8 | PC | 2 | 2 |  |  |  | 40 | 40 | 6101 | 0 | 1101 | L
| 140 | 238200830 | 开关边框,BK2 | PC | 10 | 10 |  |  |  | 40 | 40 | 6101 | 0 | 1101 | L
| 150 | 238200840 | 开关中框,ZK1 | PC | 24 | 24 |  |  |  | 40 | 40 | 6101 | 0 | 1101 | L
| 160 | 238202080 | 开关盖板,JK-JC3-MB | PC | 5 | 5 |  |  |  | 40 | 40 | 6101 | 0 | 1101 | L
| 170 | 238203570 | 指示灯板,门安全阀打开报警/红,门安全阀旋转报警/红,多门共用 | PC | 1 | 1 |  |  |  | 40 | 40 | 6101 | 0 | 1101 | L
| 180 | 238200161 | 指示灯板,4.23/空白(G),服务指示灯板/绿色,24V | PC | 1 | 1 |  |  |  | 40 | 40 | 6101 | 0 | 1101 | L
| 10 | YH040-3759C-00 | 车外信息提示模块,倒车蜂鸣器,6126K5澳大利亚 | PC | 1 | 0 |  |  | X |  | 10 | 6101 | 0 |  | L
| 10 | 238300030 | 蜂鸣器,38N-18010,24V | PC | 1 | 1 |  |  |  | 40 | 40 | 6101 | 0 | 1101 | L
| 20 | YH001-3751B-00 | 电池联接线模块,6128Y | PC | 1 | 0 |  |  | X |  | 10 | 6101 | 0 |  | L
| 10 | 237300050 | 低压电缆-蓄电池联接,70mm2R,L=300,φ8.5-φ8.5 | PC | 1 | 1 |  |  |  | 29 | 38 | 6101 | 0 | 1202 | L
| 30 | 237302000 | 低压电缆-蓄电池正极至电源总开关,70mm2R,1000mm,φ8-φ10 | PC | 1 | 1 |  |  |  | 29 | 38 | 6101 | 0 | 1202 | L
| 40 | 238700180 | 电源总开关,SDK300Z | PC | 1 | 1 |  |  |  | 29 | 38 | 6101 | 0 | 1101 | L
| 50 | 237301790 | 低压电缆-电源总开关至开关控制盒,70mm2,600mm,φ8-φ10 | PC | 1 | 1 |  |  |  | 29 | 38 | 6101 | 0 | 1202 | L
| 20 | YH001-3752B-00 | 气喇叭模块,6128Y,安装于司机座下 | PC | 1 | 0 |  |  | X |  | 10 | 6101 | 0 |  | L
| 10 | 279500010 | 气喇叭,DQL222B,24V | PC | 1 | 1 |  |  |  | 40 | 38 | 6101 | 0 | 1109 | L
| 20 | YH001-3753B-02 | 仪表模块,6128Y,威帝总线仪表,海外车英文显示 | PC | 1 | 0 |  |  | X |  | 10 | 6101 | 0 |  | L
| 10 | 238500006 | 总线仪表,ZB271M,CAN,英文显示 | PC | 1 | 1 |  |  |  | 40 | 40 | 6101 | 0 | 1108 | L
| 20 | 527029950 | 自攻螺钉-ST2.9,L6.5,C型,六角法兰面 | PC | 4 | 0 |  |  |  | 40 | 10 | 6101 | 0 | 1101 | L
| 30 | 540105000 | 平垫圈-d=5,140HV | PC | 4 | 0 |  |  |  | 20 | 10 | 6101 | 0 | 1101 | L
| 40 | 540305000 | 弹簧垫圈-d=5 | PC | 4 | 0 |  |  |  | 20 | 10 | 6101 | 0 | 1101 | L
| 20 | YH010-3755A-05 | 播放器模块,俄罗斯6129Y,单碟DVD带USB接口 | PC | 1 | 0 |  |  | X |  | 10 | 6101 | 0 |  | L
| 20 | 279100090 | 天线-收放机,596-30202-06,厦华顶置天线带放大功能 | PC | 1 | 1 |  |  |  | 40 | 40 | 6101 | 0 | 1101 | L
| 30 | 279100280 | 话筒,385.30003-00 | PC | 1 | 1 |  |  |  | 40 | 40 | 6101 | 0 | 1101 | L
| 50 | 279101530 | 功放机,厦华HP-302,DK917附件 | PC | 1 | 1 |  |  |  | 40 | 40 | 6101 | 0 | 1101 | L
| 60 | 279102570 | DVD播放器,厦华,DK330+DK-05W,普麦+无线麦 | PC | 1 | 1 |  |  |  | 40 | 40 | 6101 | 0 | 1101 | L
| 70 | 279100570 | 扬声器,AE-422/4,功率阻值,8欧,灰色 | PC | 2 | 2 |  |  |  | 40 | 40 | 6101 | 0 | 1109 | L
| 20 | YH012-3758B-00 | 中门模块,6129Y俄罗斯,中门后仓门加行程开关控制 | PC | 1 | 0 |  |  | X |  | 10 | 6101 | 0 |  | L
| 30 | 237800006 | 线束-中门,带遥控,踏步灯,无卫生间,6127Y | PC | 1 | 1 |  |  |  | 29 | 38 | 6101 | 0 | 1202 | L
| 20 | YH027-3760B-00 | 风道线束模块,12米及以上车型，结算用 | PC | 1 | 0 |  |  | X |  | 10 | 6101 | 0 |  | L
| 10 | 241400214 | 线束-风道,12米及以上公路车（结算用） | PC | 1 | 1 |  |  |  | 40 | 40 | 6101 | 0 | 1204 | L
| 20 | YJ003-3757B-00 | 右舵前围灯具模块,6130C,昼行灯 | PC | 1 | 0 |  |  | X |  | 10 | 6101 | 0 |  | L
| 10 | 236700035 | 左/右,昼行灯,SK30,车型通用,24V,LED,带欧盟认证 | PC | 2 | 2 |  |  |  | 40 | 40 | 6101 | 0 | 1101 | L
| 30 | YH001-3751C-03 | 开关电源模块,6128Y,CQ2025,电泳 | PC | 1 | 0 |  |  | X |  | 10 | 6101 | 0 |  | L
| 20 | 238600060 | 控制盒-后起动开关,CQ1022A,AMP插件 | PC | 1 | 1 |  |  |  | 40 | 40 | 6101 | 0 | 1204 | L
| 30 | 238600082 | 控制盒-电源开关,CQ2025A | PC | 1 | 1 |  |  |  | 29 | 38 | 6101 | 0 | 1202 | L
| 60 | 315600303 | 安装板-电器元器件,JKH2028/CQ2025,Q235A t=2.0 | PC | 1 | 1 |  |  |  | 29 | 10 | 6101 | 0 | 1202 | L
| 80 | 238300124 | 仓门行程开关,SUNS-AZ8108,配AMP282104-1防水插件 | PC | 1 | 1 |  |  |  | 40 | 40 | 6101 | 0 | 1101 | L
| 90 | 315500022 | 支架-仓门行程开关,Q235A t=2.0,120*60*30,L形 | PC | 1 | 1 |  |  |  | 10 | 10 | 6101 | 0 | 1202 | L
| 30 | YH012-3753C-03 | 仪表线束模块,6129Y俄罗斯,威帝总线仪表,ZB271M | PC | 1 | 0 |  |  | X |  | 10 | 6101 | 0 |  | L
| 20 | 241100179 | 仪表线束,ZB271,威帝总线仪表,6129Y俄罗斯 | PC | 1 | 1 |  |  |  | 40 | 40 | 6101 | 0 | 1204 | L
| 50 | 315600110 | 保护罩-电器元器件,前电器安装板防水罩,496*465*90,Q235A | PC | 1 | 1 |  |  |  | 40 | 40 | 6101 | 0 | 1204 | L
| 70 | 315600431 | 支架-电器元器件,电器安装板右支架,折边30,6129俄罗斯 | PC | 1 | 1 |  |  |  | 10 | 10 | 6101 | 0 | 1202 | L
| 80 | 315600432 | 支架-电器元器件,电器安装板左支架,折边30,6129俄罗斯 | PC | 1 | 1 |  |  |  | 10 | 10 | 6101 | 0 | 1202 | L
| 90 | 238300020 | 蜂鸣器,AT-1065B,24V | PC | 4 | 4 |  |  |  | 40 | 40 | 6101 | 0 | 1101 | L
| 100 | 315600383 | 支架-电器元器件,诊断接口 | PC | 1 | 1 |  |  |  | 40 | 40 | 6101 | 0 | 1204 | L
| 120 | 315600626 | 安装板-电器元器件,前电器,500*472折边20,Q235A t=2.0 | PC | 1 | 1 |  |  |  | 40 | 40 | 6101 | 0 | 1204 | L
| 130 | 315400021 | 支架-翘板开关,1mm镀锌板,6联 | PC | 1 | 1 |  |  |  | 40 | 40 | 6101 | 0 | 1204 | L
| 30 | YH022-3757C-00 | 左舵后围灯具模块,6129Y8 | PC | 1 | 0 |  |  | X |  | 10 | 6101 | 0 |  | L
| 10 | 236100770 | 组合后尾灯,HA724,6128,右,24V | PC | 1 | 0 |  |  |  | 40 | 40 | 6101 | 0 | 1204 | L
| 20 | 236100780 | 组合后尾灯,HA723,6117,左,24V | PC | 1 | 0 |  |  |  | 40 | 40 | 6101 | 0 | 1204 | L
| 30 | 236400110 | 后雾灯,WD725,6798,左,24V | PC | 1 | 0 |  |  |  | 40 | 40 | 6101 | 0 | 1204 | L
| 40 | 236400120 | 后雾灯,WD726,公交车,右,24V | PC | 1 | 0 |  |  |  | 40 | 40 | 6101 | 0 | 1204 | L
| 50 | 236500165 | 照明灯-发动机仓,QT737,防水通用 | PC | 1 | 0 |  |  |  | 40 | 40 | 6101 | 0 | 1204 | L
| 60 | 236600020 | 牌照灯,WG-4,24V,LED | PC | 1 | 0 |  |  |  | 40 | 40 | 6101 | 0 | 1204 | L
| 90 | 236700470 | 后装饰件,ZS735,江苏文光后牌照灯 | PC | 1 | 0 |  |  |  | 40 | 40 | 6101 | 0 | 1204 | L
| 100 | 236600170 | 后示廓灯,WZ733,6129,6128,左,24V,LED | PC | 1 | 0 |  |  |  | 40 | 40 | 6101 | 0 | 1204 | L
| 110 | 236600180 | 后示廓灯,WZ734,6129,6128,右,24V,LED | PC | 1 | 0 |  |  |  | 40 | 40 | 6101 | 0 | 1204 | L
| 30 | YH041-3760E-00 | 电动司机窗模块,6125CYD4C,电动窗 | PC | 1 | 0 |  |  | X |  | 10 | 6101 | 0 |  | L
| 10 | 238200032 | 电动司机窗升降开关,翘板开关,JK989-057-4.15 | PC | 1 | 1 |  |  |  | 40 | 40 | 6101 | 0 | 1101 | L
| 20 | 238200033 | 电动司机窗除霜开关,翘板开关,JK989-129 | PC | 1 | 1 |  |  |  | 40 | 40 | 6101 | 0 | 1101 | L
| 30 | 241200650 | 线束-电动司机窗,有定时功能,配ZB205系统 | PC | 1 | 1 |  |  |  | 40 | 40 | 6101 | 0 | 1204 | L
| 40 | YH001-3752D-01 | 梅克朗外后视镜线束模块,6128Y,多系统通用 | PC | 1 | 0 |  |  | X | 29 | 10 | 6101 | 0 |  | L
| 10 | 238200580 | 后视镜除霜开关,翘板开关,JK938B-157 | PC | 1 | 1 |  |  |  | 40 | 40 | 6101 | 0 | 1101 | L
| 20 | 241200970 | 线束-倒车后视镜,旅游车,梅克朗 | PC | 1 | 1 |  |  |  | 40 | 40 | 6101 | 0 | 1204 | L
| 40 | YH010-3757E-00 | 侧围灯具模块,6129Y | PC | 1 | 0 |  |  | X |  | 10 | 6101 | 0 |  | L
| 10 | 236300080 | 侧转向灯,ZX527,旅游车,24V | PC | 2 | 0 |  |  |  | 40 | 40 | 6101 | 0 | 1204 | L
| 20 | 236600450 | 侧标志灯,WG3.130A,6110Y,24V | PC | 6 | 0 |  |  |  | 40 | 40 | 6101 | 0 | 1204 | L
| 40 | YH010-8350A-01 | 其它车内设施模块,司机睡铺仓电器 | PC | 1 | 0 |  |  | X |  | 10 | 6101 | 0 |  | L
| 10 | 236500082 | 照明灯-卧铺,TD-TLED-SE-A3,所有车型,24V | PC | 1 | 1 |  |  |  | 40 | 40 | 6101 | 0 | 1204 | L
| 20 | 279101510 | 对讲机,厦华DJ-03,12V(自带降压器),202.20031-02 | PC | 1 | 1 |  |  |  | 40 | 40 | 6101 | 0 | 1101 | L
| 30 | 279500160 | 司机风扇,DQ-FS-ZDS300-24 | PC | 1 | 1 |  |  |  | 40 | 40 | 6101 | 0 | 1101 | L
| 80 | 238200013 | 日光灯开关,翘板开关,JK989-157-2.59 | PC | 1 | 1 |  |  |  | 40 | 40 | 6101 | 0 | 1101 | L
| 90 | 238200378 | 散热器开关,翘板开关,JK989-157-2.37 | PC | 1 | 1 |  |  |  | 40 | 40 | 6101 | 0 | 1101 | L
| 100 | 238200016 | 换气扇开关,翘板开关,JK989-157-2.8 | PC | 1 | 1 |  |  |  | 40 | 40 | 6101 | 0 | 1101 | L
| 50 | YH010-3752C-01 | 雨刮模块,6129Y,左舵,14L水壶 | PC | 1 | 0 |  |  | X | 29 | 10 | 6101 | 0 |  | L
| 10 | 279500079 | 刮水器,闽A1800Ⅳ-1,24V,150W | PC | 1 | 0 |  |  |  | 40 | 40 | 6101 | 0 | 1204 | L
| 20 | 279500084 | 洗涤器,XDQ101,14L | PC | 1 | 0 |  |  |  | 40 | 40 | 6101 | 0 | 1204 | L
| 50 | YH010-3757F-00 | 前、后顶灯具模块,6129Y | PC | 1 | 0 |  |  | X |  | 10 | 6101 | 0 |  | L
| 10 | 236200100 | 高位制动灯,ZD729,旅游车6129,6128,左,24V,LED | PC | 1 | 0 |  |  |  | 40 | 40 | 6101 | 0 | 1204 | L
| 20 | 236200110 | 高位制动灯,ZD730,旅游车6129,6128,右,24V,LED | PC | 1 | 0 |  |  |  | 40 | 40 | 6101 | 0 | 1204 | L
| 60 | YH014-3753D-00 | 电器盒模块,6129Y8,威帝总线仪表 | PC | 1 | 0 |  |  | X | 40 | 10 | 6101 | 0 |  | L
| 10 | 238600460 | 中央电器盒 ,VD-ZH203/A | PC | 1 | 1 |  |  |  | 40 | 40 | 6101 | 0 | 1108 | L
| 20 | 515006200 | 螺栓-M6,L20,8.8级,六角头 | PC | 4 | 0 |  |  |  | 20 | 10 | 6101 | 0 | 1101 | L
| 30 | 534006000 | 螺母-M6,8级,1型六角 | PC | 4 | 0 |  |  |  | 20 | 10 | 6101 | 0 | 1101 | L
| 40 | 540106000 | 平垫圈-d=6,140HV | PC | 4 | 0 |  |  |  | 20 | 10 | 6101 | 0 | 1101 | L
| 50 | 540306000 | 弹簧垫圈-d=6 | PC | 4 | 0 |  |  |  | 20 | 10 | 6101 | 0 | 1101 | L
| 70 | YH010-3753G-00 | 辅助控制模块,6129Y俄罗斯,后雾灯控制,ECE标准 | PC | 1 | 0 |  |  | X | 40 | 10 | 6101 | 0 |  | L
| 20 | 279600230 | 通用继电器,带续流二极管,896H-1CH-C1 | PC | 3 | 3 |  |  |  | 40 | 40 | 6101 | 0 | 1108 | L
| 30 | 238200728 | 后雾灯开关,翘板开关，JK898-057-2.22 | PC | 1 | 1 |  |  |  | 40 | 40 | 6101 | 0 | 1101 | L
| 80 | YH010-3753E-04 | 行车记录仪模块,6129Y,威帝总线仪表,客户自装VDO | PC | 1 | 0 |  |  | X | 40 | 10 | 6101 | 0 |  | L
| 10 | 238500140 | 车辆行驶记录仪,VD-JLY271(U) | PC | 1 | 1 |  |  |  | 40 | 40 | 6101 | 0 | 1108 | L
| 20 | 279600081 | 插接件,AMP927365 白色,24V,VDO行车记录仪用 | PC | 1 | 1 |  |  |  | 40 | 40 | 6101 | 0 | 1101 | L
| 30 | 279600082 | 插接件,AMP927366 黄色,24V,VDO行车记录仪用 | PC | 1 | 1 |  |  |  | 40 | 40 | 6101 | 0 | 1101 | L
| 10 | YG001-3705B-00 | 电涡流缓速器电气元件模块,特尔佳 | PC | 1 | 0 |  |  | X |  | 10 | 6101 | 0 |  | L
| 10 | 315600008 | 安装板-电器元器件,特尔佳缓速器电源开关,Q235A t=2.0 | PC | 1 | 1 |  |  |  | 29 | 10 | 6101 | 0 | 1202 | L
| 20 | 315600009 | 安装板-电器元器件,特尔佳缓速器控制盒,Q235A t=2.0 | PC | 1 | 1 |  |  |  | 29 | 10 | 6101 | 0 | 1202 | L
| 10 | YH001-3707B-01 | ABS电气元件模块,6128Y,WABCO-E,4S/4M | PC | 1 | 0 |  |  | X |  | 10 | 6101 | 0 |  | L
| 10 | 238600550 | ECU单元,ABS系统,4460043200,4S/4M,自动防抱死 | PC | 1 | 1 |  |  |  | 40 | 40 | 6101 | 0 | 1102 | L
| 20 | 527348250 | 自攻螺钉-ST4.8,L25,C型,十字槽大半圆头 | PC | 4 | 0 |  |  |  | 40 | 10 | 6101 | 0 | 1101 | L
| 30 | 540105000 | 平垫圈-d=5,140HV | PC | 4 | 0 |  |  |  | 20 | 10 | 6101 | 0 | 1101 | L
| 40 | 540305000 | 弹簧垫圈-d=5 | PC | 4 | 0 |  |  |  | 20 | 10 | 6101 | 0 | 1101 | L
| 50 | 238200405 | 按钮,ANG-10 | PC | 1 | 1 |  |  |  | 40 | 40 | 6101 | 0 | 1101 | L
| 70 | 315600747 | 支架-ABS诊断接口,WABCO,180°平面支架 | PC | 1 | 1 |  |  |  | 40 | 40 | 6101 | 0 | 1204 | L
| 100 | 315600461 | 保护罩-电器元器件,ABS,280*190*50,ABS吸塑,t=2.0,大巴 | PC | 1 | 0 |  |  |  | 40 | 40 | 6101 | 0 | 1204 | L
| 10 | YH001-3713B-00 | 燃油预热电气元件模块,菏泽恒达HK-1,JK938B | PC | 1 | 0 |  |  | X |  | 10 | 6101 | 0 |  | L
| 10 | 238203280 | 燃油加热开关,翘板开关,JK938B-082 | PC | 1 | 1 |  |  |  | 40 | 40 | 6101 | 0 | 1101 | L
| 20 | 279600230 | 通用继电器,带续流二极管,896H-1CH-C1 | PC | 2 | 2 |  |  |  | 40 | 40 | 6101 | 0 | 1108 | L
| 30 | 527029950 | 自攻螺钉-ST2.9,L6.5,C型,六角法兰面 | PC | 2 | 0 |  |  |  | 40 | 10 | 6101 | 0 | 1101 | L
| 10 | YH010-3719B-02 | 发动机仓自动灭火装置装置模块,6129Y,1个灭火器，加热器仓，波纹管-50℃ | PC | 1 | 0 |  |  | X |  | 10 | 6101 | 0 |  | L
| 10 | 237600488 | 过渡线束,加热器仓灭火器,所有车型，波纹管耐温-50至125℃ | PC | 1 | 1 |  |  |  | 20 | 38 | 6101 | 0 | 1205 | L
| 20 | 238200256 | 开关边框,四周有边,单独翘板开关用,BK3 | PC | 1 | 1 |  |  |  | 40 | 40 | 6101 | 0 | 1101 | L
| 30 | 238200482 | 按钮-灭火器,灭火器启动报警开关,ANL_004A1 | PC | 1 | 1 |  |  |  | 40 | 40 | 6101 | 0 | 1101 | L
| 40 | 282500102 | 干粉灭火器-脉冲感应式,FFX-ACD0.5-MC,可移动旋转式,热敏线1.5m | PC | 1 | 1 |  |  |  | 40 | 40 | 6101 | 0 | 1101 | L
| 10 | YJ001-3711C-01 | 胎压报警显示与控制器模块,7轮，上海保隆ZRK001英文 | PC | 1 | 0 |  |  | X |  | 10 | 6101 | 0 |  | L
| 10 | 231500002 | 胎压监测系统,ZRK001-7,英文 | PC | 1 | 1 |  |  |  | 20 | 38 | 6101 | 0 | 1101 | L
| 20 | YH001-3713A-03 | 燃油预热线束模块,6128Y,菏泽恒达HK-1,YC6L330-30,耐温125 | PC | 1 | 0 |  |  | X |  | 10 | 6101 | 0 |  | L
| 10 | 237500128 | 预热线束-燃油油路,菏泽恒达,6128Y,YC6L330-30,耐温125度 | PC | 1 | 1 |  |  |  | 20 | 38 | 6101 | 0 | 1205 | L
| 20 | YH035-3705A-01 | 电涡流缓速器线束模块,6125BY,特尔佳,不带ＣＡＮ，JK989开关 | PC | 1 | 0 |  |  | X |  | 10 | 6101 | 0 |  | L
| 10 | 237402120 | 缓速器线束总成,特尔佳407020020,11.5米平台,非CAN | PC | 1 | 1 |  |  |  | 20 | 38 | 6101 | 0 | 1108 | L
| 30 | 238200591 | 缓速器关闭开关,翘板开关,JK989-107,4.34A("工"字打"X") | PC | 1 | 1 |  |  |  | 40 | 40 | 6101 | 0 | 1101 | L
| 20 | YH045-3719B-00 | 发动机仓自动灭火装置装置模块,通用,3,定点,双层隔音棉 | PC | 1 | 0 |  |  | X |  | 10 | 6101 | 0 |  | L
| 10 | 238200256 | 开关边框,四周有边,单独翘板开关用,BK3 | PC | 1 | 1 |  |  |  | 40 | 40 | 6101 | 0 | 1101 | L
| 20 | 238200367 | 按钮-灭火器,灭火器启动报警开关,ANL_004A1 | PC | 1 | 1 |  |  |  | 40 | 40 | 6101 | 0 | 1101 | L
| 30 | 282500102 | 干粉灭火器-脉冲感应式,FFX-ACD0.5-MC,可移动旋转式,热敏线1.5m | PC | 3 | 3 |  |  |  | 40 | 40 | 6101 | 0 | 1101 | L
| 40 | 315800072 | 支架-发动机仓灭火器,T型,30*30*83 | PC | 3 | 3 |  |  |  | 10 | 10 | 6101 | 0 | 1202 | L
| 30 | GH036-3701B-00 | 底盘电气元件模块,通用 | PC | 1 | 0 |  |  | X | 20 | 10 | 6101 | 0 |  | L
| 10 | 238300023 | 水位传感器,VT-YBK905,M14*1.5 | PC | 1 | 1 |  |  |  | 20 | 38 | 6101 | 0 | 1108 | L
| 20 | 238300120 | 温度传感器-发动机舱,WG906 | PC | 1 | 1 |  |  |  | 29 | 38 | 6101 | 0 | 1108 | L
| 30 | 238300300 | 制动灯开关,JK611Q,0.05-0.08MPa | PC | 1 | 1 |  |  |  | 20 | 38 | 6101 | 0 | 1108 | L
| 40 | 238300330 | 气压传感器,360.081.063.001C,安装螺纹M12*1.50-12 | PC | 2 | 2 |  |  |  | 20 | 38 | 6101 | 0 | 1102 | L
| 60 | 279600230 | 通用继电器,带续流二极管,896H-1CH-C1 | PC | 1 | 1 |  |  |  | 40 | 40 | 6101 | 0 | 1108 | L
| 70 | 238300223 | 霍尼韦尔手制动开关,X209723,1/4Z | PC | 1 | 1 |  |  |  | 20 | 38 | 6101 | 0 | 1106 | L
| 40 | YD001-3701C-00 | 搭铁电气元件模块，半承载车型，4M6,2M8,0 | PC | 1 | 0 |  |  | X | 20 | 10 | 6101 | 0 |  | L
| 10 | 315300045 | 地线固定杆,单搭铁柱,M8 | PC | 4 | 4 | X |  |  | 10 | 10 | 6101 | 0 | 1202 | L
| 20 | 315300046 | 地线固定杆,单搭铁柱,M6 | PC | 2 | 2 | X |  |  | 10 | 10 | 6101 | 0 | 1202 | L
| 50 | YH001-8103D-01 | 空调电容盒组件，12米以上车无电瓶发电机用，SZC-II/F-D | PC | 1 | 0 |  |  | X | 20 | 10 | 6101 | 0 |  | L
| 10 | 237300590 | 低压电缆-发电机搭铁,35B,500mm,φ6-φ8,φ6端带黑色烟斗帽 | PC | 1 | 1 |  |  |  | 40 | 40 | 6101 | 0 | 1204 | L
| 20 | 279601280 | 电容盒,CQ2026A | PC | 1 | 1 |  |  |  | 40 | 40 | 6101 | 0 | 1204 | L
| 60 | YJ002-3702C-00 | 发动机发电机模块,ISM11E5-440,佩特来 | PC | 1 | 0 |  |  | X | 20 | 10 | 6101 | 0 |  | L
| 10 | 279400240 | 发电机,AC172RA301A,140A | PC | 1 | 1 |  |  |  | 20 | 38 | 6101 | 0 | 1108 | L
| 70 | YH012-3702B-03 | 发动机电气元件模块,ISLe375 50,JK989开关 | PC | 1 | 0 |  |  | X | 20 | 10 | 6101 | 0 |  | L
| 10 | 238200054 | SET,翘板开关,JK989-057,巡航设置(怠速微调) | PC | 1 | 1 |  |  |  | 40 | 40 | 6101 | 0 | 1101 | L
| 20 | 238200189 | 巡航开关,翘板开关,JK989-157 | PC | 1 | 1 |  |  |  | 40 | 40 | 6101 | 0 | 1101 | L
| 30 | 238200357 | 诊断开关,翘板开关,JK989-129 | PC | 1 | 1 |  |  |  | 40 | 40 | 6101 | 0 | 1101 | L
| 70 | 279600230 | 通用继电器,带续流二极管,896H-1CH-C1 | PC | 7 | 7 |  |  |  | 40 | 40 | 6101 | 0 | 1108 | L
| 90 | 315500280 | 支架-氮氧化物传感器,130*47,U型,Q235A t=3.0 | PC | 1 | 1 |  |  |  | 20 | 38 | 6101 | 0 | 1205 | L
| 100 | 315700029 | 支架-OBD诊断接口,仪表台,FLD201305-01 | PC | 1 | 1 |  |  |  | 40 | 40 | 6101 | 0 | 1101 | L
| 110 | 279600163 | 继电器安装盒,YRB-10-1,1230502 | PC | 1 | 1 |  |  |  | 40 | 40 | 6101 | 0 | 1101 | L
| 120 | 238200718 | 指示灯板,后处理故障/黄,待起动(白) | PC | 1 | 1 |  |  |  | 40 | 40 | 6101 | 0 | 1101 | L
| 130 | 238201200 | 指示灯板,发动机警告,黄,故障,红,英文 | PC | 1 | 1 |  |  |  | 40 | 40 | 6101 | 0 | 1101 | L
| 140 | 238300087 | 离合器开关,JK207,常开型触点 | PC | 1 | 1 |  |  |  | 29 | 38 | 6101 | 0 | 1101 | L
| 150 | 312200310 | 支架-离合器开关,JK206 | PC | 1 | 1 |  |  |  | 29 | 38 | 6101 | 0 | 1202 | L
| 80 | YH010-3702D-00 | 发动机进气预热模块,6129Y,ISLe4-320，波纹管-50至125℃，俄罗 | PC | 1 | 0 |  |  | X | 20 | 10 | 6101 | 0 |  | L
| 10 | 238203710 | 双灯指示,等待启动（进气预热）/钛黄,燃油预热/白 | PC | 1 | 1 |  |  |  | 40 | 40 | 6101 | 0 | 1101 | L
| 20 | 279600940 | 继电器,1393315-8/ 泰科,24V,200A,预热继电器 | PC | 1 | 1 |  |  |  | 40 | 40 | 6101 | 0 | 1101 | L
| 30 | 279600950 | 保险丝盒,鑫程光PAnL-B,125A | PC | 1 | 1 |  |  |  | 40 | 40 | 6101 | 0 | 1101 | L
| 40 | 527142190 | 自攻螺钉-ST4.2,L19,C型,十字槽盘头,盐雾试验96小时 | PC | 4 | 0 |  |  |  | 40 | 10 | 6101 | 0 | 1101 | L
| 10 | YH001-8235A-05 | 窗帘模块,FJ-CL-PA-F1595-2,蓝色布窗帘 | PC | 1 | 0 |  |  | X |  | 10 | 6101 | 0 |  | L
| 10 | 282300490 | 窗帘挂钩,74449灰白色,中窗双头 | PC | 10 | 0 | X | X |  | 40 | 40 | 6101 | 0 | 1204 | L
| 20 | 282300500 | 窗帘挂钩,74449灰白色,前后端单头 | PC | 6 | 0 | X | X |  | 40 | 40 | 6101 | 0 | 1204 | L
| 30 | 282301429 | 1300*880,蓝色,布料,窗帘,FJ-CL-PA-F1595-2 | PC | 2 | 2 |  |  |  | 40 | 40 | 6101 | 0 | 1204 | L
| 40 | 282301434 | 1300*1100,蓝色,布料,窗帘,FJ-CL-PA-F1595-2 | PC | 24 | 24 |  |  |  | 40 | 40 | 6101 | 0 | 1204 | L
| 10 | YH001-8350A-01 | 其他车内设施,6128Y等大巴车型,暖风出风口,三件 | PC | 1 | 0 |  |  | X |  | 10 | 6101 | 0 |  | L
| 10 | 253500010 | 仪表台出风口,圆形,捷冠一代,黑色,D100 | PC | 3 | 3 | X |  |  | 40 | 40 | 6101 | 0 | 1204 | L
| 20 | YH010-8210A-00 | 内后视镜总成模块,空白镜,蓝色 | PC | 1 | 0 |  |  | X |  | 10 | 6101 | 0 |  | L
| 10 | 282100070 | 海合达HDSJ300-06,内后视镜,蓝色 | PC | 1 | 1 |  |  |  | 40 | 40 | 6101 | 0 | 1101 | L
| 20 | YH010-8350A-00 | 其它车内设施模块,导游侧储物柜,无饮水机 | PC | 1 | 0 |  |  | X |  | 10 | 6101 | 0 |  | L
| 10 | 283400060 | 储物柜,玻璃钢 t=3.0,340*270*225 | PC | 1 | 1 |  |  |  | 40 | 40 | 6101 | 0 | 1204 | L
| 30 | YH010-8210C-00 | 电子钟总成模块,嵌入式电子显示牌,2件 | PC | 1 | 0 |  |  | X |  | 10 | 6101 | 0 |  | L
| 10 | 282100090 | 电子钟,HDSD520-02,内嵌式,显示日期/车外温度 | PC | 1 | 1 |  |  |  | 40 | 40 | 6101 | 0 | 1101 | L
| 20 | 282100640 | 电子钟,HDSD520-01,内嵌式,无卫生间 | PC | 1 | 1 |  |  |  | 40 | 40 | 6101 | 0 | 1101 | L
| 30 | YH012-8350A-00 | 其它车内设施模块,海拉灯一件 | PC | 1 | 0 |  |  | X |  | 10 | 6101 | 0 |  | L
| 10 | 236500240 | 阅读灯-导游,HALLA导游灯,6127Y | PC | 1 | 1 |  |  |  | 40 | 40 | 6101 | 0 | 1204 | L
| 40 | YH010-8210D-01 | 安全锤总成模块,普通型 | PC | 1 | 0 |  |  | X |  | 10 | 6101 | 0 |  | L
| 10 | 282500080 | 安全锤,厦门金龙橡塑,6127Y用 | PC | 7 | 7 |  |  |  | 40 | 40 | 6101 | 0 | 1101 | L
| 50 | YH010-8210E-01 | 灭火器及支架总成模块,2Kg/4Kg各1,英文 | PC | 1 | 0 |  |  | X |  | 10 | 6101 | 0 |  | L
| 10 | 282500061 | 干粉灭火器-手提式,4Kg,英文 | PC | 2 | 2 |  |  |  | 40 | 40 | 6101 | 0 | 1101 | L
| 20 | 282500063 | 干粉灭火器-手提式,2kg,英文 | PC | 2 | 2 |  |  |  | 40 | 40 | 6101 | 0 | 1101 | L
| 30 | 316200006 | 支架-灭火器,2Kg,D=112mm,H=210mm | PC | 2 | 2 |  |  |  | 40 | 40 | 6101 | 0 | 1101 | L
| 40 | 316200009 | 支架-灭火器,4Kg,D=140mm,H=270mm | PC | 2 | 2 |  |  |  | 40 | 40 | 6101 | 0 | 1101 | L
| 60 | YH011-8210G-00 | 遮阳帘总成模块,电动,双福,0.99米,是 | PC | 1 | 0 |  |  | X |  | 10 | 6101 | 0 |  | L
| 10 | 282300022 | 剪刀式,电动,单幅,990,遮阳帘,英文 | PC | 2 | 2 |  |  |  | 40 | 40 | 6101 | 0 | 1101 | L
| 20 | 282300440 | 单幅,570,遮阳帘,带导杆 | PC | 1 | 1 |  |  |  | 40 | 40 | 6101 | 0 | 1101 | L
| 70 | YJ001-6770B-00 | 卧铺铺垫模块,XMQ6130AYD3D,绒布面料 | PC | 1 | 0 |  |  | X |  | 10 | 6101 | 0 |  | L
| 10 | 267600070 | 卧铺铺垫,6120P,9字头面料 | PC | 1 | 1 |  |  |  | 40 | 40 | 6101 | 0 | 1204 | L
| 20 | 276400120 | 中门,后扶手,PVC注塑软化,深灰色 | PC | 1 | 1 |  |  |  | 40 | 40 | 6101 | 0 | 1101 | L
| 30 | 283900030 | 卷帘门,6127Y,司机睡铺 | PC | 1 | 1 |  |  |  | 40 | 40 | 6101 | 0 | 1204 | L
| 140 | 239301961 | 标牌,喷涂,460*70,粘贴,俄文,ЕвроАзия | PC | 1 | 0 |  |  | X | 30 | 10 | 6101 | 0 | 1101 | L
| 10 | 452400170 | 车身图案用不干胶纸,星兴海天工贸,600*8000 | PC | 0.04 | 0 |  |  |  | 30 | 10 | 6101 | 0 | 1103 | L
| 150 | 239301962 | 标识,不干胶白膜,1330*440,粘贴,后档俄文联系方式标识,白色字体,字体反 | PC | 1 | 0 |  |  | X | 40 | 10 | 6101 | 0 |  | L
| 10 | 452400170 | 车身图案用不干胶纸,星兴海天工贸,600*8000 | PC | 1.4 | 0 |  |  |  | 30 | 10 | 6101 | 0 | 1103 | L
| 10 | YH010-5030A-01 | 车身进气系统模块,6129Y俄罗斯,左侧进气,210mm | PC | 1 | 0 |  |  | X |  | 10 | 6101 | 0 |  | L
| 10 | 254300124 | 侧围进气隔栅-左,长654,宽319,电镀铝板t=3.0,6129Y | PC | 1 | 1 |  |  |  | 40 | 40 | 6101 | 0 | 1204 | L
| 20 | 256500316 | 左侧进气转接箱,6129Y,210mm | PC | 1 | 1 |  |  |  | 10 | 10 | 6101 | 0 | 1202 | L
| 30 | 712000151 | 侧围封板,6129Y8,Dzn t=1.0 | PC | 1 | 1 |  |  |  | 10 | 10 | 6101 | 0 | 1202 | L
| 40 | 712000155 | 侧围封板,6129Y8/6140Y8,Dzn t=1.0 | PC | 1 | 1 |  |  |  | 10 | 10 | 6101 | 0 | 1202 | L
| 50 | 712001752 | 侧围封板,6129/6128系列 | PC | 1 | 1 |  |  |  | 10 | 10 | 6101 | 0 | 1202 | L
| 60 | 717001872 | 侧围蒙皮,DZn t=1.5,6129Y,左侧围进风格栅止口 | PC | 1 | 1 |  |  |  | 10 | 10 | 6101 | 0 | 1202 | L
| 10 | YH010-5120A-01 | 驾驶区封板总成模块,6129Y,凹槽地板 | PC | 1 | 0 |  |  | X |  | 10 | 6101 | 0 |  | L
| 10 | 710002450 | 通道封板,6129Y,DZn t=1.0 | PC | 2 | 2 |  |  |  | 10 | 10 | 6101 | 0 | 1202 | L
| 20 | 710002451 | 通道封板,6129Y,DZn t=1.0 | PC | 1 | 1 |  |  |  | 10 | 10 | 6101 | 0 | 1202 | L
| 30 | 710002452 | 通道封板,6129Y,DZn t=1.0 | PC | 1 | 1 |  |  |  | 10 | 10 | 6101 | 0 | 1202 | L
| 40 | 710020201 | 通道踏步封板,6129Y | PC | 1 | 1 |  |  |  | 29 | 10 | 6101 | 0 | 1202 | L
| 50 | 710020203 | 通道踏步封板,6129Y | PC | 1 | 1 |  |  |  | 29 | 10 | 6101 | 0 | 1202 | L
| 80 | 711000436 | 前围封板,6129Y,DZn t=1.0 | PC | 1 | 1 |  |  |  | 29 | 10 | 6101 | 0 | 1202 | L
| 90 | 711000437 | 前围封板,6129Y,DZn t=1.0 | PC | 1 | 1 |  |  |  | 29 | 10 | 6101 | 0 | 1202 | L
| 100 | 711000440 | 驾驶区封板,6129Y,DZn t=1.0 | PC | 1 | 1 |  |  |  | 29 | 10 | 6101 | 0 | 1202 | L
| 120 | 711000442 | 驾驶区封板,6129Y,DZn t=1.0 | PC | 1 | 1 |  |  |  | 29 | 10 | 6101 | 0 | 1202 | L
| 150 | 711000640 | 前围封板,6129Y,DZn t=1.0,左 | PC | 1 | 1 |  |  |  | 29 | 10 | 6101 | 0 | 1202 | L
| 160 | 711001463 | 驾驶区封板,6129Y, | PC | 1 | 1 |  |  |  | 29 | 10 | 6101 | 0 | 1202 | L
| 170 | 711001464 | 驾驶区封板,6129Y | PC | 1 | 1 |  |  |  | 29 | 10 | 6101 | 0 | 1202 | L
| 180 | 711001465 | 前围封板,6129Y,左大灯中部封板 | PC | 1 | 1 |  |  |  | 29 | 10 | 6101 | 0 | 1202 | L
| 190 | 711001466 | 前围封板,6129Y,左大灯右端封板 | PC | 1 | 1 |  |  |  | 29 | 10 | 6101 | 0 | 1202 | L
| 200 | 711001817 | 驾驶区封板,6129Y,DZn t=1.0 | PC | 1 | 1 |  |  |  | 29 | 10 | 6101 | 0 | 1202 | L
| 210 | 711001818 | 驾驶区封板,6129Y,DZn t=1.0 | PC | 1 | 1 |  |  |  | 29 | 10 | 6101 | 0 | 1202 | L
| 220 | 711001819 | 驾驶区封板,6129Y,DZn t=1.0 | PC | 1 | 1 |  |  |  | 29 | 10 | 6101 | 0 | 1202 | L
| 230 | 711001820 | 驾驶区封板,6129Y,DZn t=1.0 | PC | 1 | 1 |  |  |  | 29 | 10 | 6101 | 0 | 1202 | L
| 240 | 711001821 | 驾驶区封板,6129Y,DZn t=1.0 | PC | 1 | 1 |  |  |  | 29 | 10 | 6101 | 0 | 1202 | L
| 250 | 711002358 | 驾驶区封板,6129Y | PC | 1 | 1 |  |  |  | 29 | 10 | 6101 | 0 | 1202 | L
| 250 | 711002598 | 驾驶区封板,6129AYW6,DZn t=0.8,右大灯处 | PC | 1 | 1 |  |  |  | 29 | 10 | 6101 | 0 | 1202 | L
| 260 | 711002359 | 驾驶区封板,6129Y | PC | 1 | 1 |  |  |  | 29 | 10 | 6101 | 0 | 1202 | L
| 270 | 711002832 | 前围封板,6129Y俄罗斯,普通六气簧 | PC | 1 | 1 |  |  |  | 29 | 10 | 6101 | 0 | 1202 | L
| 280 | 711003197 | 驾驶区封板,6129Y,前置冷暖器 | PC | 1 | 1 |  |  |  | 29 | 10 | 6101 | 0 | 1202 | L
| 290 | 711003198 | 驾驶区封板,6129Y,驾驶区中部 | PC | 1 | 1 |  |  |  | 29 | 10 | 6101 | 0 | 1202 | L
| 300 | 711004409 | 驾驶区封板,6129Y,导流罩,外循环 | PC | 1 | 1 |  |  |  | 29 | 10 | 6101 | 0 | 1202 | L
| 310 | 711002093 | 驾驶区封板,6129Y | PC | 1 | 1 |  |  |  | 29 | 10 | 6101 | 0 | 1202 | L
| 320 | 711002094 | 驾驶区封板,6129Y | PC | 1 | 1 |  |  |  | 29 | 10 | 6101 | 0 | 1202 | L
| 330 | 707005240 | 不规则钢板件,Q235A t=4.0 | PC | 6 | 6 |  |  |  | 10 | 10 | 6101 | 0 | 1202 | L
| 10 | YH010-5310A-07 | 前围骨架总成模块,6129Y俄罗斯,电动司机窗,六气簧 | PC | 1 | 0 |  |  | X |  | 10 | 6101 | 0 |  | L
| 10 | 253100148 | 前围骨架总成,6129Y | PC | 1 | 1 |  |  |  | 10 | 10 | 6101 | 0 | 1202 | L
| 10 | YH010-5410B-07 | 右侧围骨架总成模块,6129Y俄罗斯,左舵,有中门,通用,柴油360L,有卫生间 | PC | 1 | 0 |  |  | X |  | 10 | 6101 | 0 |  | L
| 10 | YH010-5610A-00 | 后围骨架总成,6129Y,有后挡 | PC | 1 | 0 |  |  | X |  | 10 | 6101 | 0 |  | L
| 10 | 256100430 | 后围骨架,6129Y、6140Y | PC | 1 | 1 |  |  |  | 10 | 10 | 6101 | 0 | 1202 | L
| 10 | YH010-5710A-01 | 顶盖骨架总成,6129Y,KL-XY,WG990X-3,无气瓶 | PC | 1 | 0 |  |  | X |  | 10 | 6101 | 0 |  | L
| 20 | YH010-5110E-05 | 中门踏步骨架总成模块,6129Y俄罗斯,三级,有活动踏步,无卫生间 | PC | 1 | 0 |  |  | X | 20 | 10 | 6101 | 0 |  | L
| 10 | 251101581 | 中门踏步骨架,6129Y,有中门无卫生间,有活动踏步 | PC | 1 | 1 |  |  |  | 10 | 10 | 6101 | 0 | 1202 | L
| 20 | 251102871 | 中门踏步骨架,6129Y,后装底盘 | PC | 1 | 1 |  |  |  | 10 | 10 | 6101 | 0 | 1202 | L
| 20 | YH010-5120B-01 | 前轮罩封板总成,6129Y,非独立悬挂,凹槽地板 | PC | 1 | 0 |  |  | X |  | 10 | 6101 | 0 |  | L
| 10 | 714000316 | 前轮罩封板,6129Y8 | PC | 2 | 2 |  |  |  | 10 | 10 | 6101 | 0 | 1202 | L
| 20 | 714000638 | 前轮罩封板,6129Y5 | PC | 2 | 2 |  |  |  | 29 | 10 | 6101 | 0 | 1202 | L
| 30 | 714000643 | 前轮罩封板,6129Y5 | PC | 2 | 2 |  |  |  | 29 | 10 | 6101 | 0 | 1202 | L
| 40 | 714000648 | 前轮罩封板,6129Y5 | PC | 2 | 2 |  |  |  | 29 | 10 | 6101 | 0 | 1202 | L
| 50 | 714000850 | 右前轮罩封板,6129Y8,6129Y5,板簧 | PC | 2 | 2 |  |  |  | 29 | 10 | 6101 | 0 | 1202 | L
| 60 | 714001910 | 右前轮罩里封板,6129Y | PC | 1 | 1 |  |  |  | 29 | 10 | 6101 | 0 | 1202 | L
| 70 | 714001911 | 左前轮罩里封板,6129Y | PC | 1 | 1 |  |  |  | 29 | 10 | 6101 | 0 | 1202 | L
| 80 | 714000216 | 前轮罩封板,6129Y | PC | 4 | 0 |  |  |  | 10 | 29 | 6101 | 0 | 1202 | L
| 90 | 714000215 | 前轮罩封板,6129Y | PC | 4 | 0 |  |  |  | 29 | 10 | 6101 | 0 | 1202 | L
| 100 | 714000214 | 前轮罩封板,6129Y | PC | 4 | 0 |  |  |  | 10 | 29 | 6101 | 0 | 1202 | L
| 20 | YH010-5410A-01 | 左侧围骨架总成,6129Y,左舵,气簧 | PC | 1 | 0 |  |  | X |  | 10 | 6101 | 0 |  | L
| 30 | YH010-5120H-02 | 中乘客门踏步封板总成模块,6129Y,五级踏步,无卫生间,有活动踏步 | PC | 1 | 0 |  |  | X |  | 10 | 6101 | 0 |  | L
| 10 | 710001577 | 中门踏步封板,6129Y,DZn t=1.0 | PC | 1 | 1 |  |  |  | 10 | 10 | 6101 | 0 | 1202 | L
| 20 | 710001579 | 中门踏步封板,6129Y,DZn t=1.0 | PC | 1 | 1 |  |  |  | 10 | 10 | 6101 | 0 | 1202 | L
| 30 | 710001580 | 中门踏步封板,6129Y,DZn t=1.0 | PC | 1 | 1 |  |  |  | 10 | 10 | 6101 | 0 | 1202 | L
| 40 | 710001649 | 中门踏步封板,6129Y,DZn t=1.0 | PC | 1 | 1 |  |  |  | 10 | 10 | 6101 | 0 | 1202 | L
| 50 | 710001650 | 中门踏步封板,6129Y,DZn t=1.0 | PC | 1 | 1 |  |  |  | 10 | 10 | 6101 | 0 | 1202 | L
| 60 | 710001651 | 中门踏步封板,6129Y,DZn t=1.0 | PC | 2 | 2 |  |  |  | 10 | 10 | 6101 | 0 | 1202 | L
| 70 | 710001652 | 中门踏步封板,6129Y,DZn t=1.0 | PC | 1 | 1 |  |  |  | 10 | 10 | 6101 | 0 | 1202 | L
| 80 | 710001653 | 中门踏步封板,6129Y,DZn t=1.0 | PC | 1 | 1 |  |  |  | 10 | 10 | 6101 | 0 | 1202 | L
| 90 | 710001654 | 中门踏步封板,6129Y,DZn t=1.0 | PC | 1 | 1 |  |  |  | 10 | 10 | 6101 | 0 | 1202 | L
| 100 | 710001655 | 中门踏步封板,6129Y,DZn t=1.0 | PC | 1 | 1 |  |  |  | 10 | 10 | 6101 | 0 | 1202 | L
| 110 | 710002448 | 中门踏步封板,6129Y | PC | 1 | 1 |  |  |  | 10 | 10 | 6101 | 0 | 1202 | L
| 120 | 710002449 | 中门踏步封板,6129Y | PC | 1 | 1 |  |  |  | 10 | 10 | 6101 | 0 | 1202 | L
| 130 | 710002454 | 中门踏步封板,6129Y | PC | 2 | 2 |  |  |  | 10 | 10 | 6101 | 0 | 1202 | L
| 140 | 709000127 | 槽型折弯件,DZn 1.0,30*155*30,L=75,对面折边 | PC | 2 | 2 |  |  |  | 10 | 10 | 6101 | 0 | 1202 | L
| 30 | YH022-5110G-02 | 后台阶地板骨架总成模块,6129FYD,2+1+2 | PC | 1 | 0 |  |  | X | 20 | 10 | 6101 | 0 |  | L
| 30 | 781130770 | L型直杆件,DZn,角10*20*1.0,L=770 | PC | 2 | 2 |  |  |  | 10 | 10 | 6101 | 0 | 1202 | L
| 40 | 781160440 | L型直件,角20*20*1.0,DZn | PC | 2 | 2 |  |  |  | 10 | 10 | 6101 | 0 | 1202 | L
| 50 | 781170200 | L型角铁,DZn t=1.0,30*20*1.0,L=200 | PC | 2 | 2 |  |  |  | 10 | 10 | 6101 | 0 | 1202 | L
| 60 | 781170275 | L型直件,角20*30*1.0,DZn | PC | 3 | 3 |  |  |  | 10 | 10 | 6101 | 0 | 1202 | L
| 70 | 781170320 | L型直件,角20*30*1.0,DZn | PC | 4 | 4 |  |  |  | 10 | 10 | 6101 | 0 | 1202 | L
| 80 | 781170420 | L型直件,角20*30*1.0,DZn | PC | 3 | 3 |  |  |  | 10 | 10 | 6101 | 0 | 1202 | L
| 90 | 781170430 | L型直件,角20*30*1.0,DZn | PC | 3 | 3 |  |  |  | 10 | 10 | 6101 | 0 | 1202 | L
| 100 | 781190610 | L型直件,角25*30*1.0,DZn | PC | 2 | 2 |  |  |  | 10 | 10 | 6101 | 0 | 1202 | L
| 110 | 781210600 | L型直件,角30*30*1.0,DZn | PC | 16 | 16 |  |  |  | 10 | 10 | 6101 | 0 | 1202 | L
| 120 | 781210815 | L型直件,角30*30*1.0,DZn | PC | 2 | 2 |  |  |  | 10 | 10 | 6101 | 0 | 1202 | L
| 130 | 251202456 | 后台阶骨架总成,6129Y,带封板,俄罗斯 | PC | 1 | 1 |  |  |  | 10 | 10 | 6101 | 0 | 1202 | L
| 40 | YH010-5110Q-01 | 仓骨架模块,6129Y,非独立悬挂,有卫生间 | PC | 1 | 0 |  |  | X | 20 | 10 | 6101 | 0 |  | L
| 10 | 251100130 | 电器仓骨架总成,6110Y | PC | 1 | 1 |  |  |  | 29 | 10 | 6101 | 0 | 1202 | L
| 30 | 251100710 | 后轮上小仓骨架总成,6129Y | PC | 2 | 2 |  |  |  | 29 | 10 | 6101 | 0 | 1202 | L
| 40 | 251100690 | 通道踏步骨架,6129Y | PC | 1 | 1 |  |  |  | 29 | 10 | 6101 | 0 | 1202 | L
| 50 | 707002224 | 平板埋铁,Q235A,450*300,t=4.0 | PC | 1 | 1 |  |  |  | 10 | 10 | 6101 | 0 | 1202 | L
| 60 | 718000349 | L型支架,Q235A t=5.0,95*30 | PC | 2 | 2 |  |  |  | 10 | 10 | 6101 | 0 | 1202 | L
| 70 | 718000024 | L型支架,Q235A t=4.0,65*25 | PC | 1 | 1 |  |  |  | 10 | 10 | 6101 | 0 | 1202 | L
| 80 | 707001307 | 平板埋铁,Q235A,100*100,t=4.0 | PC | 5 | 5 |  |  |  | 10 | 10 | 6101 | 0 | 1202 | L
| 90 | 707002406 | 平板埋铁,Q235,297*100,t=4.0 | PC | 3 | 3 |  |  |  | 10 | 10 | 6101 | 0 | 1202 | L
| 100 | 707000425 | 矩形平板埋铁,Q235A,200*200,t=4.0 | PC | 3 | 3 |  |  |  | 10 | 10 | 6101 | 0 | 1202 | L
| 110 | 317000006 | 支架-工艺小车流转,XMQ6141BYD | PC | 8 | 8 | X |  |  | 10 | 10 | 6101 | 0 | 1202 | L
| 120 | 707003086 | 不规则钢板件,Dzn t=1.5,700*200,工艺衬板 | PC | 5 | 5 |  |  |  | 10 | 10 | 6101 | 0 | 1202 | L
| 40 | YH010-5120N-03 | 乘客区封板模块,6129Y,5级,无卫生间 | PC | 1 | 0 |  |  | X |  | 10 | 6101 | 0 |  | L
| 10 | 710001092 | 通道封板,6129Y | PC | 1 | 1 |  |  |  | 10 | 10 | 6101 | 0 | 1202 | L
| 20 | 710001094 | 通道封板,6129Y | PC | 1 | 1 |  |  |  | 10 | 10 | 6101 | 0 | 1202 | L
| 30 | 710001095 | 通道封板,6129Y | PC | 1 | 1 |  |  |  | 10 | 10 | 6101 | 0 | 1202 | L
| 40 | 710001573 | 通道封板,6129Y | PC | 1 | 1 |  |  |  | 10 | 10 | 6101 | 0 | 1202 | L
| 50 | 781261000 | L型直件,角30*50*1.2,DZn | PC | 18 | 18 |  |  |  | 10 | 10 | 6101 | 0 | 1202 | L
| 60 | 710003721 | 通道封板,6128Y,DZn t=1.0,后桥上方盖板 | PC | 4 | 4 |  |  |  | 40 | 40 | 6101 | 0 | 1204 | L
| 50 | YH001-5110D-01 | 前门踏步骨架总成,6128Y,有活动踏步 | PC | 1 | 0 |  |  | X | 20 | 10 | 6101 | 0 |  | L
| 10 | 251100680 | 前门踏步骨架,6129Y,标配 | PC | 1 | 1 |  |  |  | 10 | 10 | 6101 | 0 | 1202 | L
| 20 | 316900005 | 活动踏步路基灯支架 | PC | 1 | 1 |  |  |  | 10 | 10 | 6101 | 0 | 1202 | L
| 30 | 316900006 | 活动踏步气缸连接板 | PC | 1 | 1 |  |  |  | 10 | 10 | 6101 | 0 | 1202 | L
| 50 | 707001083 | 矩形平板埋铁,Q235A,80*55,t=4.0 | PC | 1 | 1 |  |  |  | 10 | 10 | 6101 | 0 | 1202 | L
| 60 | 707000018 | 平板埋铁,Q235A,270*150,t=4.0 | PC | 1 | 1 |  |  |  | 10 | 10 | 6101 | 0 | 1202 | L
| 50 | YH010-5120P-04 | 侧围封板模块,6129Y,有中门无卫生间,凹槽地板 | PC | 1 | 0 |  |  | X |  | 10 | 6101 | 0 |  | L
| 40 | 710020197 | 后台阶封板,6129Y,DZn t=1.0 | PC | 1 | 1 |  |  |  | 10 | 10 | 6101 | 0 | 1202 | L
| 50 | 710020205 | 后台阶封板,6129Y,DZn t=1.0 | PC | 1 | 1 |  |  |  | 10 | 10 | 6101 | 0 | 1202 | L
| 60 | 712000011 | 侧围封板,6129Y,左前端 | PC | 1 | 1 |  |  |  | 10 | 10 | 6101 | 0 | 1202 | L
| 70 | 712000694 | 侧围封板,6129Y,DZn t=1.0,右前端 | PC | 1 | 1 |  |  |  | 10 | 10 | 6101 | 0 | 1202 | L
| 90 | 316100151 | 侧支板,DZn t=1.5,L=4670 | PC | 1 | 1 |  |  |  | 10 | 10 | 6101 | 0 | 1202 | L
| 110 | 316100255 | 侧支板,DZn t=1.5,L=3560 | PC | 1 | 1 |  |  |  | 10 | 10 | 6101 | 0 | 1202 | L
| 120 | 316100257 | 侧支板,DZn t=1.5,L=8928 | PC | 1 | 1 |  |  |  | 10 | 10 | 6101 | 0 | 1202 | L
| 60 | YH010-5130D-01 | 司机下电控仓总成,6129Y,左置 | PC | 1 | 0 |  |  | X |  | 10 | 6101 | 0 |  | L
| 10 | 713002087 | 电气仓封板,6128Y | PC | 1 | 1 |  |  |  | 29 | 10 | 6101 | 0 | 1202 | L
| 20 | 713003888 | 司机窗下电控仓封板,6129Y,DZn t=1.0 | PC | 1 | 1 |  |  |  | 29 | 10 | 6101 | 0 | 1202 | L
| 30 | 713003973 | 司机窗下电控仓封板,6129Y,DZn t=1.0 | PC | 1 | 1 |  |  |  | 29 | 10 | 6101 | 0 | 1202 | L
| 40 | 713010621 | 司机下电控仓封板,6128Y,DZn t=1.5 | PC | 1 | 1 |  |  |  | 29 | 10 | 6101 | 0 | 1202 | L
| 50 | 713006676 | 司机窗下仓封板,6129Y,独立悬挂 | PC | 1 | 1 |  |  |  | 29 | 10 | 6101 | 0 | 1202 | L
| 60 | 713006678 | 司机窗下仓封板,6129Y,独立悬挂 | PC | 1 | 1 |  |  |  | 29 | 10 | 6101 | 0 | 1202 | L
| 70 | 713007207 | 司机下电控仓封板,6129Y | PC | 1 | 1 |  |  |  | 29 | 10 | 6101 | 0 | 1202 | L
| 70 | YH010-5130F-05 | 行李仓封板总成,6129Y,有中门,无卫生间,凹槽地板 | PC | 1 | 0 |  |  | X |  | 10 | 6101 | 0 |  | L
| 10 | 713003854 | 行李仓封板,6129Y,DZn t=1.0,凹槽地板 | PC | 2 | 2 |  |  |  | 29 | 10 | 6101 | 0 | 1202 | L
| 20 | 713003855 | 行李仓封板,6129Y,DZn t=1.0,凹槽地板 | PC | 1 | 1 |  |  |  | 29 | 10 | 6101 | 0 | 1202 | L
| 30 | 713003856 | 行李仓封板,6129Y,DZn t=1.0,凹槽地板 | PC | 1 | 1 |  |  |  | 29 | 10 | 6101 | 0 | 1202 | L
| 40 | 713003857 | 行李仓封板,6129Y,DZn t=1.0,凹槽地板 | PC | 5 | 5 |  |  |  | 29 | 10 | 6101 | 0 | 1202 | L
| 50 | 713003858 | 行李仓封板,6129Y,DZn t=1.0,凹槽地板 | PC | 1 | 1 |  |  |  | 29 | 10 | 6101 | 0 | 1202 | L
| 60 | 713003860 | 行李仓封板,6129Y,DZn t=1.0,凹槽地板 | PC | 5 | 5 |  |  |  | 29 | 10 | 6101 | 0 | 1202 | L
| 70 | 713010440 | 行李仓封板,6129Y5,DZn t=1.0 | PC | 4 | 4 |  |  |  | 29 | 10 | 6101 | 0 | 1202 | L
| 80 | 713004916 | 行李仓封板,6129Y | PC | 8 | 8 |  |  |  | 29 | 10 | 6101 | 0 | 1202 | L
| 90 | 713004917 | 行李仓封板,6129Y | PC | 1 | 1 |  |  |  | 29 | 10 | 6101 | 0 | 1202 | L
| 100 | 713014158 | 行李仓封板,6129Y，前中封板,有加气面板开孔 | PC | 1 | 1 |  |  |  | 29 | 10 | 6101 | 0 | 1202 | L
| 110 | 713013431 | 行李仓封板,6129Y5 | PC | 2 | 2 |  |  |  | 29 | 10 | 6101 | 0 | 1202 | L
| 120 | 713013433 | 行李仓封板,6129Y5 | PC | 1 | 1 |  |  |  | 29 | 10 | 6101 | 0 | 1202 | L
| 130 | 713014801 | 行李仓封板，6129Y，俄罗斯 | PC | 1 | 1 |  |  |  | 29 | 10 | 6101 | 0 | 1202 | L
| 90 | YH014-5120F-00 | 后台阶封板模块,6129Y8,高低地板150mm | PC | 1 | 0 |  |  | X |  | 10 | 6101 | 0 |  | L
| 10 | 710000820 | 后台阶封板,6129Y5 | PC | 1 | 1 |  |  |  | 10 | 10 | 6101 | 0 | 1202 | L
| 20 | 710020543 | 后台阶封板,6129Y5 | PC | 1 | 1 |  |  |  | 10 | 10 | 6101 | 0 | 1202 | L
| 30 | 710020544 | 后台阶封板,6129Y5 | PC | 1 | 1 |  |  |  | 10 | 10 | 6101 | 0 | 1202 | L
| 40 | 781210670 | L型直件,角30*30*1.0,DZn | PC | 10 | 10 |  |  |  | 10 | 10 | 6101 | 0 | 1202 | L
| 50 | 781210650 | L型直件,角30*30*1.0,DZn | PC | 16 | 16 |  |  |  | 10 | 10 | 6101 | 0 | 1202 | L
| 60 | 781210600 | L型直件,角30*30*1.0,DZn | PC | 14 | 14 |  |  |  | 10 | 10 | 6101 | 0 | 1202 | L
| 70 | 712000149 | 侧围封板,6129Y8/6140Y8,Dzn t=1.0 | PC | 2 | 2 |  |  |  | 10 | 10 | 6101 | 0 | 1202 | L
| 100 | YH014-5130A-00 | 电瓶仓体总成,6129Y8,通用 | PC | 1 | 0 |  |  | X |  | 10 | 6101 | 0 |  | L
| 10 | 713007265 | 电瓶仓封板,6129Y俄罗斯,右置,后侧 | PC | 1 | 1 |  |  |  | 29 | 10 | 6101 | 0 | 1202 | L
| 10 | 713010446 | 加热器仓封板,6129Y5,DZn t=1.0 | PC | 1 | 1 |  |  |  | 29 | 10 | 6101 | 0 | 1202 | L
| 20 | 713008521 | 电瓶仓封板,6129Y俄罗斯 | PC | 1 | 1 |  |  |  | 29 | 10 | 6101 | 0 | 1202 | L
| 20 | 713010447 | 电瓶仓封板,6129Y5,DZn t=1.0 | PC | 1 | 1 |  |  |  | 29 | 10 | 6101 | 0 | 1202 | L
| 50 | 713010450 | 电瓶仓封板,6129Y5,Dzn t=1.5 | PC | 1 | 1 |  |  |  | 29 | 10 | 6101 | 0 | 1202 | L
| 60 | 713010451 | 电瓶仓封板,6129Y5,Dzn t=1.5 | PC | 1 | 1 |  |  |  | 29 | 10 | 6101 | 0 | 1202 | L
| 70 | 781210670 | L型直件,角30*30*1.0,DZn | PC | 3 | 3 |  |  |  | 10 | 10 | 6101 | 0 | 1202 | L
| 110 | YH014-5130B-00 | 液体加热器仓体模块,6129Y8,欧三 | PC | 1 | 0 |  |  | X |  | 10 | 6101 | 0 |  | L
| 10 | 713002058 | 加热器仓封板,6129Y,DZn t=1.0 | PC | 1 | 1 |  |  |  | 29 | 10 | 6101 | 0 | 1202 | L
| 20 | 713010444 | 加热器仓封板,6129Y5,DZn t=1.0 | PC | 1 | 1 |  |  |  | 29 | 10 | 6101 | 0 | 1202 | L
| 20 | 713002060 | 加热器仓封板,6129Y,DZn t=1.0 | PC | 1 | 1 |  |  |  | 29 | 10 | 6101 | 0 | 1202 | L
| 40 | 713010446 | 加热器仓封板,6129Y5,DZn t=1.0 | PC | 1 | 1 |  |  |  | 29 | 10 | 6101 | 0 | 1202 | L
| 50 | 781210670 | L型直件,角30*30*1.0,DZn | PC | 3 | 3 |  |  |  | 10 | 10 | 6101 | 0 | 1202 | L
| 70 | 713005961 | 加热器仓封板,6129Y | PC | 1 | 1 |  |  |  | 29 | 10 | 6101 | 0 | 1202 | L
| 80 | 713006674 | 加热器仓封板,6129Y,加热器仓里封板,有尿素罐 | PC | 1 | 1 |  |  |  | 29 | 10 | 6101 | 0 | 1202 | L
| 120 | YH014-5130C-01 | 发动机散热仓体模块,6129Y8,纵向,右置 | PC | 1 | 0 |  |  | X |  | 10 | 6101 | 0 |  | L
| 10 | 713010452 | 电瓶仓封板,6129Y5,DZn t=1.0 | PC | 1 | 1 |  |  |  | 29 | 10 | 6101 | 0 | 1202 | L
| 20 | 713010455 | 水箱仓封板,6129Y,DZn t=1.0 | PC | 1 | 1 |  |  |  | 29 | 38 | 6101 | 0 | 1202 | L
| 30 | 713011332 | 水箱仓封板,6129Y,右置,DZn t=1.0 | PC | 1 | 1 |  |  |  | 29 | 38 | 6101 | 0 | 1202 | L
| 40 | 713011333 | 水箱仓封板,6129Y,右置,DZn t=1.0 | PC | 1 | 1 |  |  |  | 29 | 38 | 6101 | 0 | 1202 | L
| 50 | 713011334 | 水箱仓封板,6129Y,右置,DZn t=1.0 | PC | 1 | 1 |  |  |  | 29 | 38 | 6101 | 0 | 1202 | L
| 130 | YH014-5130E-00 | 轮罩内嵌工具仓总成模块,6129Y8 | PC | 1 | 0 |  |  | X |  | 10 | 6101 | 0 |  | L
| 10 | 714000322 | 后轮罩封板,6129Y8 | PC | 2 | 2 |  |  |  | 10 | 10 | 6101 | 0 | 1202 | L
| 20 | 714000323 | 后轮罩封板,6129Y8 | PC | 2 | 2 |  |  |  | 29 | 10 | 6101 | 0 | 1202 | L
| 30 | 714000324 | 后轮罩封板,6129Y8 | PC | 2 | 2 |  |  |  | 10 | 10 | 6101 | 0 | 1202 | L
| 40 | 714000325 | 后轮罩封板,6129Y8 | PC | 2 | 2 |  |  |  | 10 | 10 | 6101 | 0 | 1202 | L
| 70 | 714001385 | 前轮上小仓封板,6129Y8 | PC | 2 | 2 |  |  |  | 29 | 10 | 6101 | 0 | 1202 | L
| 80 | 714001386 | 前轮上小仓封板,6129Y8 | PC | 2 | 2 |  |  |  | 29 | 10 | 6101 | 0 | 1202 | L
| 90 | 713002173 | 轮罩内嵌工具仓封板,6129Y5,气簧,后轮左前小仓前立面封板 | PC | 2 | 2 |  |  |  | 29 | 10 | 6101 | 0 | 1202 | L
| 100 | 713002175 | 轮罩内嵌工具仓封板,6129Y5,气簧,后轮左前小仓后转角封板 | PC | 1 | 1 |  |  |  | 29 | 10 | 6101 | 0 | 1202 | L
| 110 | 713002179 | 轮罩内嵌工具仓封板,6129Y5,气簧,后轮左前小仓底封板 | PC | 2 | 2 |  |  |  | 29 | 10 | 6101 | 0 | 1202 | L
| 120 | 713002172 | 轮罩内嵌工具仓封板,6129Y5,DZn t=1.0,后轮左侧中间小仓后立面封板 | PC | 2 | 2 |  |  |  | 29 | 10 | 6101 | 0 | 1202 | L
| 130 | 713002177 | 轮罩内嵌工具仓封板,6129Y5,气簧,后轮左后小仓前转角封板 | PC | 1 | 1 |  |  |  | 29 | 10 | 6101 | 0 | 1202 | L
| 140 | 713002180 | 轮罩内嵌工具仓封板,6129Y5,气簧,后轮右前小仓前立面封板 | PC | 2 | 2 |  |  |  | 29 | 10 | 6101 | 0 | 1202 | L
| 150 | 713002176 | 轮罩内嵌工具仓封板,6129Y5,气簧,后轮左后小仓底封板 | PC | 2 | 2 |  |  |  | 29 | 10 | 6101 | 0 | 1202 | L
| 160 | 713002183 | 轮罩内嵌工具仓封板,6129Y5,气簧,后轮右前小仓后转角封板 | PC | 1 | 1 |  |  |  | 29 | 10 | 6101 | 0 | 1202 | L
| 170 | 713002182 | 轮罩内嵌工具仓封板,6129Y5,气簧,后轮右后小仓前转角封板 | PC | 1 | 1 |  |  |  | 29 | 10 | 6101 | 0 | 1202 | L
| 180 | 781210650 | L型直件,角30*30*1.0,DZn | PC | 1 | 1 |  |  |  | 10 | 10 | 6101 | 0 | 1202 | L
| 190 | 713013367 | 后轮上前铰链仓顶封板,6129Y5 | PC | 2 | 2 |  |  |  | 29 | 10 | 6101 | 0 | 1202 | L
| 190 | 781210600 | L型直件,角30*30*1.0,DZn | PC | 1 | 1 |  |  |  | 10 | 10 | 6101 | 0 | 1202 | L
| 200 | 713013772 | 前轮上工具仓封板,6129Y5 | PC | 2 | 2 |  |  |  | 29 | 10 | 6101 | 0 | 1202 | L
| 210 | 713013773 | 前轮上工具仓封板,6129Y5 | PC | 2 | 2 |  |  |  | 29 | 10 | 6101 | 0 | 1202 | L
| 220 | 713013366 | 后轮上后铰链仓顶封板,6129Y5 | PC | 2 | 2 |  |  |  | 29 | 10 | 6101 | 0 | 1202 | L
| 140 | YH011-5120G-00 | 前乘客门踏步封板总成,6129Y2,有活动踏步,有散热器 | PC | 1 | 0 |  |  | X |  | 10 | 6101 | 0 |  | L
| 10 | 316900005 | 活动踏步路基灯支架 | PC | 1 | 1 |  |  |  | 10 | 10 | 6101 | 0 | 1202 | L
| 20 | 316900006 | 活动踏步气缸连接板 | PC | 1 | 1 |  |  |  | 10 | 10 | 6101 | 0 | 1202 | L
| 30 | 709000127 | 槽型折弯件,DZn 1.0,30*155*30,L=75,对面折边 | PC | 3 | 3 |  |  |  | 10 | 10 | 6101 | 0 | 1202 | L
| 60 | 710020193 | 前门踏步封板,6129Y,标配 | PC | 1 | 1 |  |  |  | 10 | 10 | 6101 | 0 | 1202 | L
| 80 | 710001479 | 前门踏步封板,6129Y2,标配 | PC | 1 | 1 |  |  |  | 10 | 10 | 6101 | 0 | 1202 | L
| 120 | 710001477 | 前门踏步封板,6129Y2,有活动踏步,有散热器 | PC | 1 | 1 |  |  |  | 10 | 10 | 6101 | 0 | 1202 | L
| 150 | YH014-5120D-01 | 后轮罩封板总成,6129Y8,气囊 | PC | 1 | 0 |  |  | X |  | 10 | 6101 | 0 |  | L
| 10 | 714000319 | 后轮罩封板,6129Y8 | PC | 2 | 2 |  |  |  | 29 | 10 | 6101 | 0 | 1202 | L
| 20 | 714000320 | 后轮罩封板,6129Y8 | PC | 2 | 2 |  |  |  | 10 | 10 | 6101 | 0 | 1202 | L
| 30 | 714000321 | 后轮罩封板,6129Y8 | PC | 2 | 2 |  |  |  | 10 | 10 | 6101 | 0 | 1202 | L
| 40 | 718000078 | L型支架,Q235A,DZn,t=3,120*30*20 | PC | 2 | 2 |  |  |  | 10 | 10 | 6101 | 0 | 1202 | L
| 10 | YE006-8703B-00 | 海外车辆底盘防腐-黑色120C聚氨酯 | PC | 1 | 0 |  |  | X |  | 10 | 6101 | 0 |  | L
| 10 | 452100220 | 玻璃胶,焊缝,山泉AM-120C,黑色 | PC | 4 | 0 |  |  |  | 30 | 30 | 6101 | 0 | 1204 | L
| 10 | YG009-8705A-04 | 总装工艺辅料（6129） | PC | 1 | 0 |  |  | X |  | 10 | 6101 | 0 |  | L
| 30 | 445000055 | 龙骨胶条,FH039,加热器舱 | M | 0.8 | 0.8 | X |  |  | 40 | 40 | 6101 | 0 | 1204 | L
| 40 | 451010024 | 大菱形焊条，宽度12mm，灰色，标配4018、4021、2765、2200等通用 | KG | 1.1 | 1.1 | X |  |  | 40 | 40 | 6101 | 0 | 1204 | L
| 50 | 451010025 | 圆焊条，直径3.5mm，灰色，标配4018、4021、2765、2200等通用 | KG | 0.2 | 0.2 | X |  |  | 40 | 40 | 6101 | 0 | 1204 | L
| 70 | 452010009 | 硬装透明硅酮胶,三道,300ml硬装 | PC | 38 | 38 |  |  |  | 40 | 40 | 6101 | 0 | 1204 | L
| 80 | 452010158 | 山泉AM-140K，600mL软包装，黑色 | PC | 9.5 | 0 |  |  |  | 40 | 40 | 6101 | 0 | 1204 | L
| 90 | 452100130 | 玻璃底胶,DT-01 | PC | 0.8 | 0.8 | X |  |  | 40 | 40 | 6101 | 0 | 1204 | L
| 100 | 452010138 | 清洗剂 CL111 1000ml/pc | PC | 0.01 | 0 |  |  |  | 40 | 40 | 6101 | 0 | 1204 | L
| 110 | 452010154 | 回天MS7937密封胶,PE管310ml,黑色 | PC | 2.65 | 0 |  |  |  | 40 | 40 | 6101 | 0 | 1204 | L
| 130 | 452100010 | 洗洁精 | PC | 0.2 | 0.2 | X |  |  | 40 | 40 | 6101 | 0 | 1204 | L
| 140 | 452100020 | 工业酒精，500ml | PC | 0.8 | 0.8 | X |  |  | 40 | 40 | 6101 | 0 | 1203 | L
| 150 | 452100050 | 玻璃胶,汉高8590,310ml | PC | 4.7 | 4.7 |  |  |  | 40 | 40 | 6101 | 0 | 1204 | L
| 160 | 452100100 | 底涂,汉高8510 | PC | 0.6 | 0.6 | X |  |  | 40 | 40 | 6101 | 0 | 1204 | L
| 170 | 452100110 | 金属底涂,K-520 | PC | 0.14 | 0.14 | X |  |  | 40 | 40 | 6101 | 0 | 1204 | L
| 190 | 452100200 | 密封胶，汉高207 | PC | 1.5 | 1.5 | X |  |  | 40 | 40 | 6101 | 0 | 1204 | L
| 200 | 452010159 | 回天MS7937密封胶,PE管310ml,白色 | PC | 4.5 | 0 |  |  |  | 40 | 40 | 6101 | 0 | 1204 | L
| 210 | 452100270 | 喷胶,汉高8372 | KG | 0.45 | 0.45 | X |  |  | 40 | 40 | 6101 | 0 | 1204 | L
| 230 | 452100310 | 清洗剂，汉高，FL | PC | 0.42 | 0.42 | X |  |  | 40 | 40 | 6101 | 0 | 1204 | L
| 240 | 452100320 | 安泰填缝胶清洗剂 | PC | 0.06 | 0.06 | X |  |  | 40 | 40 | 6101 | 0 | 1204 | L
| 250 | 452100350 | 中性硅酮密封胶,三道682,米黄色 | PC | 0.08 | 0.08 | X |  |  | 40 | 40 | 6101 | 0 | 1204 | L
| 260 | 452100360 | 瞬间胶,三秒 | PC | 0.21 | 0.21 | X |  |  | 40 | 40 | 6101 | 0 | 1204 | L
| 270 | 452101160 | 聚氨酯粘接胶,西卡,256AP | PC | 5 | 5 |  |  |  | 40 | 40 | 6101 | 0 | 1204 | L
| 310 | 452400060 | 胶带,3M,2214 | PC | 1.4 | 1.4 | X |  |  | 40 | 40 | 6101 | 0 | 1204 | L
| 330 | 452400130 | 胶带,3M,高性能铝箔 | PC | 0.15 | 0.15 | X |  |  | 40 | 40 | 6101 | 0 | 1204 | L
| 340 | 452400140 | 胶定位片,3M | PC | 15 | 15 | X |  |  | 40 | 40 | 6101 | 0 | 1204 | L
| 350 | 452400180 | 胶带,日顺兴,20m,黑色 | PC | 0.8 | 0.8 | X |  |  | 40 | 40 | 6101 | 0 | 1204 | L
| 360 | 453010028 | 常温和纸胶带，三道牌3688，18mm*18m | EA | 6 | 0 |  |  |  | 40 | 10 | 6101 | 0 | 1103 | L
| 380 | 452500040 | 阻燃发泡剂 | PC | 1.2 | 1.2 | X |  |  | 40 | 40 | 6101 | 0 | 1204 | L
| 390 | 452500140 | 原子灰,LC | KG | 5.6 | 0 |  |  |  | 40 | 40 | 6101 | 0 | 1204 | L
| 400 | 452600012 | 制冷剂,R-134a,100Kg/瓶（99.5%） | KG | 11.5 | 11.5 | X |  |  | 40 | 40 | 6101 | 0 | 1204 | L
| 410 | 452600101 | 氮气,N2 | PC | 0.12 | 0 |  |  |  | 10 | 10 | 6101 | 0 | 1110 | L
| 420 | 453010075 | 前后挡玻璃橡胶垫块+规格25*10*30mm(硬度：邵氏A80°-85°) | PC | 3 | 3 | X |  |  | 40 | 40 | 6101 | 0 | 1204 | L
| 430 | 453010076 | 后挡玻璃橡胶垫块+规格25*8*30mm(硬度：邵氏A80°-85°) | PC | 6 | 6 | X |  |  | 40 | 40 | 6101 | 0 | 1204 | L
| 440 | 453010077 | 前后挡玻璃橡胶垫块+规格25*12*30mm(硬度：邵氏A80°-85°) | PC | 4 | 4 | X |  |  | 40 | 40 | 6101 | 0 | 1204 | L
| 450 | 453010082 | 侧窗玻璃橡胶垫块+规格25*8*15mm(硬度：邵氏A80°-85°) | PC | 36 | 36 | X |  |  | 40 | 40 | 6101 | 0 | 1204 | L
| 470 | 451600100 | 尼龙扎带,4.8*370 | PC | 12 | 12 | X |  |  | 40 | 40 | 6101 | 0 | 1204 | L
| 480 | 451600110 | 尼龙扎带,4.8*430 | PC | 120 | 120 | X |  |  | 40 | 40 | 6101 | 0 | 1204 | L
| 490 | 451600120 | 尼龙扎带,5*180-B | PC | 6 | 6 | X |  |  | 40 | 40 | 6101 | 0 | 1204 | L
| 500 | 451600130 | 尼龙扎带,5*250 | PC | 22 | 22 | X |  |  | 40 | 40 | 6101 | 0 | 1204 | L
| 510 | 451600150 | 尼龙扎带,8*400 | PC | 350 | 350 | X |  |  | 40 | 40 | 6101 | 0 | 1204 | L
| 520 | 451600160 | 双头尼龙扎带,GTB-300STB | PC | 22 | 22 | X |  |  | 40 | 40 | 6101 | 0 | 1204 | L
| 530 | 451600170 | 带钩尼龙扎带,GTM-300STB | PC | 10 | 10 | X |  |  | 40 | 40 | 6101 | 0 | 1204 | L
| 540 | 451060029 | 尼龙扎带8*350 | PC | 300 | 0 |  |  |  | 40 | 10 | 6101 | 0 | 1101 | L
| 560 | 452100190 | 中性硅酮胶,封力佳,168,黑色 | PC | 72 | 72 |  |  |  | 40 | 40 | 6101 | 0 | 1204 | L
| 580 | 452101160 | 聚氨酯粘接胶,西卡,256AP | PC | 5 | 5 |  |  |  | 40 | 40 | 6101 | 0 | 1204 | L
| 10 | YH010-5040A-02 | 发动机舱降噪模块(双层棉-网孔铝板-俄罗斯车),6129Y | PC | 1 | 0 |  |  | X |  | 10 | 6101 | 0 |  | L
| 20 | 422020020 | 网孔铝板,1000*2100 | PC | 1 | 1 | X |  |  | 10 | 29 | 6101 | 0 | 1202 | L
| 30 | 422020030 | 网孔铝板,1220*2440*0.75 | PC | 2.5 | 2.5 | X |  |  | 10 | 29 | 6101 | 0 | 1202 | L
| 40 | 446000240 | 橡塑消音隔热棉板,T=30,NSQC05808-GR(镇江长江) | M2 | 10.8 | 10.8 | X |  |  | 10 | 29 | 6101 | 0 | 1202 | L
| 60 | 781130900 | L型直件,DZn t=1.0,20*10*1.0,L=900 | PC | 2 | 2 |  |  |  | 10 | 10 | 6101 | 0 | 1202 | L
| 80 | 781200500 | L型直件,角25*40*1.0,DZn,L=500 | PC | 2 | 2 |  |  |  | 10 | 29 | 6101 | 0 | 1202 | L
| 90 | 781200600 | L型直件,角25*40*1.0,DZn,L=600 | PC | 2 | 2 |  |  |  | 10 | 29 | 6101 | 0 | 1202 | L
| 100 | 781400330 | L型直件,DZn t=1.0,55*40*1.0,L=330 | PC | 2 | 2 |  |  |  | 10 | 10 | 6101 | 0 | 1202 | L
| 110 | 781400480 | L型直件,DZn t=1.0,55*40*1.0,L=480 | PC | 2 | 2 |  |  |  | 10 | 29 | 6101 | 0 | 1202 | L
| 120 | 781402380 | L型直件,DZn t=1.0,55*40*1.0,L=2380 | PC | 2 | 2 |  |  |  | 10 | 10 | 6101 | 0 | 1202 | L
| 130 | 781852380 | L型直件,DZn t=1.0,80*80*1.0,L=2380 | PC | 2 | 2 |  |  |  | 10 | 10 | 6101 | 0 | 1202 | L
| 150 | 781200090 | L型直件,DZn t=1.0,角25*40*1.0,L=90 | PC | 2 | 2 |  |  |  | 10 | 29 | 6101 | 0 | 1202 | L
| 170 | 340700144 | 自攻螺钉,ST5.0,L80,加长,C型,十字槽沉头 | PC | 26 | 0 |  |  |  | 10 | 10 | 6101 | 0 | 1101 | L
| 180 | 340400008 | 大垫圈-d=6,140HV，外径25 | PC | 19 | 0 |  |  |  | 10 | 10 | 6101 | 0 | 1101 | L
| 190 | 544004100 | 抽芯铆钉-D4,L10,开口型扁圆头 | PC | 48 | 0 |  |  |  | 10 | 10 | 6101 | 0 | 1101 | L
| 210 | 781200260 | L型直件,角25*40*1.0,DZn | PC | 2 | 2 |  |  |  | 10 | 29 | 6101 | 0 | 1202 | L
| 20 | YH010-5170A-12 | 车内地板总成(12mm单面)(换装-凹槽地板有中门) | PC | 1 | 0 |  |  | X |  | 10 | 6101 | 0 |  | L
| 10 | 423032050 | 竹胶板,2440*1220*12,单面覆膜 | M2 | 31.12 | 31.12 |  |  |  | 40 | 40 | 6101 | 0 | 1204 | L
| 20 | 527463320 | 自攻螺钉-ST6.3,L32,C型,十字槽沉头 | PC | 380 | 0 |  |  |  | 40 | 10 | 6101 | 0 | 1101 | L
| 30 | YH010-5170B-21 | 车内地板革(高级耐磨)(换装-凹槽地板有中门) | PC | 1 | 0 |  |  | X |  | 10 | 6101 | 0 |  | L
| 40 | 441100240 | 贴膜,地板革,无锡GAHA2765 | M2 | 49 | 49 | X |  |  | 40 | 40 | 6101 | 0 | 1204 | L
| 50 | 441010594 | 通用地板革背胶加工代码 | M2 | 49.9 | 49.9 | X |  |  | 40 | 40 | 6101 | 0 | 1204 | L
| 30 | YH049-8702A-04 | 焊装工艺辅料模块(6129) | PC | 1 | 0 |  |  | X |  | 10 | 6101 | 0 |  | L
| 10 | 443030002 | 橡塑海绵,20*40 | M | 0.9 | 0.9 | X |  |  | 10 | 10 | 6101 | 0 | 1202 | L
| 20 | 443030003 | 橡塑海绵,15*40 | M | 0.16 | 0.16 | X |  |  | 10 | 10 | 6101 | 0 | 1202 | L
| 30 | 443030007 | 橡塑海绵,8*30 | M | 13.29 | 13.29 | X |  |  | 10 | 10 | 6101 | 0 | 1202 | L
| 40 | 443030008 | 橡塑海绵条,5*40 | M | 0.06 | 0.06 | X |  |  | 10 | 10 | 6101 | 0 | 1202 | L
| 50 | 443030010 | 橡塑海绵,15*25 | M | 0.7 | 0.7 | X |  |  | 10 | 10 | 6101 | 0 | 1202 | L
| 60 | 443030011 | 橡塑海绵条,25*40 | M | 2.83 | 2.83 | X |  |  | 10 | 10 | 6101 | 0 | 1202 | L
| 70 | 443030015 | 海绵条，30*30，油性不干背胶 | M | 1.9 | 1.9 | X |  |  | 10 | 10 | 6101 | 0 | 1202 | L
| 80 | 443030020 | 橡塑海绵,20*25 | M | 3.52 | 3.52 | X |  |  | 10 | 10 | 6101 | 0 | 1202 | L
| 100 | 451010174 | 0.9焊丝 | KG | 25 | 0 |  |  |  | 10 | 10 | 6101 | 0 | 1110 | L
| 110 | 452010000 | 焊缝密封胶,灰色海特曼PU302D,310mL铝管 | PC | 31 | 0 |  |  |  | 10 | 10 | 6101 | 0 | 1204 | L
| 120 | 452010106 | 电泳密封胶,LY185,400g塑料管 | PC | 3 | 3 | X |  |  | 10 | 10 | 6101 | 0 | 1202 | L
| 130 | 452010150 | 电泳密封胶,西卡356HC,软包,400ml | PC | 4.5 | 4.5 |  |  |  | 10 | 10 | 6101 | 0 | 1202 | L
| 140 | 452100010 | 洗洁精 | PC | 0.05 | 0.05 | X |  |  | 10 | 10 | 6101 | 0 | 1204 | L
| 150 | 452100380 | 管螺纹锁固胶,天山,1567 | PC | 0.04 | 0.04 | X |  |  | 20 | 38 | 6101 | 0 | 1205 | L
| 160 | 452100850 | 固化剂,LH147-20 | L | 0.1 | 0 |  |  |  | 10 | 10 | 6101 | 0 | 1203 | L
| 170 | 452100860 | 稀释剂,LN140-20 | L | 0.05 | 0 |  |  |  | 10 | 10 | 6101 | 0 | 1203 | L
| 180 | 452200510 | 环氧底漆,LP147 | KG | 0.5 | 0 |  |  |  | 10 | 10 | 6101 | 0 | 1203 | L
| 200 | 453010028 | 常温和纸胶带，三道牌3688，18mm*18m | EA | 7 | 0 |  |  |  | 10 | 10 | 6101 | 0 | 1103 | L
| 210 | 452600010 | 液态二氧化碳,林德 | KG | 246 | 0 |  |  |  | 10 | 10 | 6101 | 0 | 1110 | L
| 240 | 637001280 | 角磨片 | PC | 11 | 0 |  |  |  | 10 | 10 | 6101 | 0 | 1103 | L
| 250 | 637001350 | 切割片 | PC | 0.5 | 0 |  |  |  | 10 | 10 | 6101 | 0 | 1103 | L
| 260 | 637001370 | 薄砂轮片 | PC | 2 | 0 |  |  |  | 10 | 10 | 6101 | 0 | 1103 | L
| 270 | 452010159 | 回天MS7937密封胶,PE管310ml,白色 | PC | 1 | 0 |  |  |  | 40 | 40 | 6101 | 0 | 1204 | L
| 40 | YG009-8701A-11 | 防冻液（6129，-45） | PC | 1 | 0 |  |  | X |  | 10 | 6101 | 0 |  | L
| 10 | 452300240 | 长城,防冻液,YF-2A,-45 | KG | 87 | 87 | X |  |  | 20 | 38 | 6101 | 0 | 1205 | L
| 20 | 380300044 | 行李仓气管过孔密封橡胶件 | PC | 2 | 0 |  |  |  | 29 | 38 | 6101 | 0 | 1106 | L
| 50 | 380300045 | 行李仓气管过孔密封橡胶件 | PC | 2 | 2 |  |  |  | 20 | 38 | 6101 | 0 | 1106 | L
| 60 | 380300046 | 橡胶棒 | PC | 4 | 0 |  |  |  | 20 | 38 | 6101 | 0 | 1106 | L
| 70 | 380300047 | 橡胶棒 | PC | 6 | 0 |  |  |  | 20 | 38 | 6101 | 0 | 1106 | L
| 40 | YH010-5190B-13 | 行李仓地板模块(无纺布)(选装-有中门无卫生间) | PC | 1 | 0 |  |  | X |  | 10 | 6101 | 0 |  | L
| 20 | 267000201 | 阻燃无纺布(波面带压痕),6704620-010QD,（单位：件=平方米） | PC | 14 | 14 | X |  |  | 40 | 40 | 6101 | 0 | 1204 | L
| 50 | YG009-8703A-06 | 涂装底漆（6129） | PC | 1 | 0 |  |  | X |  | 10 | 6101 | 0 |  | L
| 330 | 451200078 | 砂纸,弗斯托,FESTO-P360 | EA | 45 | 45 | X |  |  | 30 | 30 | 6101 | 0 | 1203 | L
| 340 | 451200080 | 砂纸,弗斯托,P180-1 | EA | 27 | 27 | X |  |  | 30 | 30 | 6101 | 0 | 1203 | L
| 350 | 451200090 | 砂纸,弗斯托,P240 | EA | 8 | 8 | X |  |  | 30 | 30 | 6101 | 0 | 1203 | L
| 360 | 451200120 | 砂纸,弗斯托,P80 | EA | 15 | 15 | X |  |  | 30 | 30 | 6101 | 0 | 1203 | L
| 370 | 451200130 | 砂纸,弗斯托,P60 | EA | 1 | 1 | X |  |  | 30 | 30 | 6101 | 0 | 1203 | L
| 380 | 451400090 | 汽车擦拭布 | EA | 21 | 0 |  |  |  | 30 | 10 | 6101 | 0 | 1103 | L
| 390 | 451500010 | 大令牛皮纸（1件500张） | PC | 0.24 | 0.24 | X |  |  | 30 | 30 | 6101 | 0 | 1203 | L
| 400 | 451500020 | 小令牛皮纸（1件500张） | PC | 0.12 | 0.12 | X |  |  | 30 | 30 | 6101 | 0 | 1203 | L
| 410 | 452010055 | 密封胶,汉高MS-935,软包装570ml | PC | 8.5 | 8.5 |  |  |  | 30 | 30 | 6101 | 0 | 1203 | L
| 420 | 452010160 | MS-935密封胶，570ml装，软包装，灰色 | PC | 0.6 | 0.6 |  |  |  | 30 | 30 | 6101 | 0 | 1203 | L
| 430 | 452040064 | 高温胶带,诺瑞特,三道3214,规格:45mm*50m | PC | 5.6 | 5.6 | X |  |  | 30 | 30 | 6101 | 0 | 1203 | L
| 440 | 452040046 | 透明胶带（40mm宽） | PC | 4 | 4 | X |  |  | 30 | 30 | 6101 | 0 | 1203 | L
| 450 | 452050003 | 修整抛光蜡,G3 | PC | 0.03 | 0.03 | X |  |  | 30 | 30 | 6101 | 0 | 1203 | L
| 460 | 452050007 | 雅科美 20108钣金灰 | PC | 0.48 | 0.48 | X |  |  | 30 | 30 | 6101 | 0 | 1203 | L
| 480 | 452100500 | 磷化固化剂,PPG,P275-9060 | L | 0.21 | 0.21 | X |  |  | 30 | 30 | 6101 | 0 | 1203 | L
| 490 | 452100540 | 清洁剂,P850-1367 | L | 2.1 | 2.1 | X |  |  | 30 | 30 | 6101 | 0 | 1203 | L
| 500 | 452100550 | 稀释剂,X-1 | L | 0.44 | 0.44 | X |  |  | 30 | 30 | 6101 | 0 | 1203 | L
| 510 | 452010156 | X-3过氯乙烯稀释剂 | KG | 10.9 | 10.9 | X |  |  | 30 | 30 | 6101 | 0 | 1203 | L
| 520 | 452100850 | 固化剂,LH147-20 | L | 0.54 | 0.54 |  |  |  | 30 | 30 | 6101 | 0 | 1203 | L
| 530 | 452100860 | 稀释剂,LN140-20 | L | 1.4 | 0 |  |  |  | 30 | 30 | 6101 | 0 | 1203 | L
| 540 | 452100870 | 中涂标准固化剂,KL-016 | L | 3.15 | 0 |  |  |  | 30 | 30 | 6101 | 0 | 1203 | L
| 550 | 452100880 | 标准稀释剂,KL-1918 | L | 5.07 | 0 |  |  |  | 30 | 30 | 6101 | 0 | 1203 | L
| 560 | 452100990 | 密封胶，聚氨酯，山泉，AM-120C，600ml | PC | 4.5 | 4.5 |  |  |  | 30 | 30 | 6101 | 0 | 1204 | L
| 570 | 452200030 | 磷化底漆,P565-9850 | L | 0.21 | 0.21 | X |  |  | 30 | 30 | 6101 | 0 | 1203 | L
| 580 | 452200510 | 环氧底漆,LP147 | KG | 2.74 | 2.74 |  |  |  | 30 | 30 | 6101 | 0 | 1203 | L
| 590 | 452200520 | 中涂底漆,KL-611 | KG | 11.25 | 11.25 |  |  |  | 30 | 30 | 6101 | 0 | 1203 | L
| 600 | 452030078 | 92#汽油，国五 | L | 0.96 | 0 | X |  |  | 20 | 38 | 6101 | 0 | 1205 | L
| 610 | 452400040 | 胶带,日顺兴,透明包装 | PC | 3 | 3 | X |  |  | 30 | 30 | 6101 | 0 | 1203 | L
| 620 | 452400080 | 胶带,3M,12mm*50m | PC | 0.35 | 0 |  |  |  | 30 | 10 | 6101 | 0 | 1110 | L
| 630 | 452400090 | 胶带,3M,18mm*50m | PC | 0.3 | 0 |  |  |  | 30 | 10 | 6101 | 0 | 1110 | L
| 640 | 452040063 | 常温胶带,诺瑞特,三道3215,规格:50mm*50m | PC | 0.53 | 0.53 | X |  |  | 30 | 30 | 6101 | 0 | 1203 | L
| 650 | 452400230 | 胶带纸,3M,2444 | PC | 4.5 | 4.5 | X |  |  | 30 | 30 | 6101 | 0 | 1204 | L
| 670 | 452500120 | 细原子灰 | PC | 0.1 | 0.1 | X |  |  | 30 | 30 | 6101 | 0 | 1203 | L
| 680 | 452500130 | 盾牌原子灰 | KG | 37 | 37 | X |  |  | 30 | 30 | 6101 | 0 | 1203 | L
| 690 | 453010058 | 耐温和纸胶带，莆田新邦7288,18m*18mm | EA | 21 | 21 | X |  |  | 30 | 30 | 6101 | 0 | 1203 | L
| 50 | YH010-5190B-16 | 行李仓地板（竹胶板+高级耐磨）（换装-有中有卫） | PC | 1 | 0 |  |  | X |  | 10 | 6101 | 0 |  | L
| 10 | 423032080 | 竹胶板,12mm,单面覆膜,行李舱 | M2 | 8.7 | 8.7 |  |  |  | 40 | 38 | 6101 | 0 | 1204 | L
| 30 | 527442355 | 自攻螺钉-ST4.2,L35, 镀黑锌,C型,十字槽沉头,黑色,盐雾试验96小时 | PC | 100 | 0 |  |  |  | 40 | 10 | 6101 | 0 | 1101 | L
| 60 | 441100240 | 贴膜,地板革,无锡GAHA2765 | M2 | 9 | 9 | X |  |  | 40 | 40 | 6101 | 0 | 1204 | L
| 70 | 441010594 | 通用地板革背胶加工代码 | M2 | 9.5 | 9.5 | X |  |  | 40 | 40 | 6101 | 0 | 1204 | L
| 60 | YG009-8703B-05 | 电泳辅料（6129） | PC | 1 | 0 |  |  | X |  | 10 | 6101 | 0 |  | L
| 10 | 451200080 | 砂纸,弗斯托,P180-1 | EA | 4 | 4 | X |  |  | 30 | 30 | 6101 | 0 | 1203 | L
| 20 | 451200120 | 砂纸,弗斯托,P80 | EA | 1 | 1 | X |  |  | 30 | 30 | 6101 | 0 | 1203 | L
| 30 | 452010091 | 表调剂,帕卡PL-X | KG | 0.22 | 0 | X |  |  | 10 | 30 | 6101 | 0 | 1211 | L
| 40 | 452010092 | 磷化促进剂,帕卡AC-131 | KG | 2.16 | 0 | X |  |  | 10 | 30 | 6101 | 0 | 1211 | L
| 50 | 452010093 | 脱脂剂,帕卡FC-E2021SA(XM) | KG | 3.36 | 0 | X |  |  | 10 | 30 | 6101 | 0 | 1211 | L
| 60 | 452010094 | 脱脂剂,帕卡FC-E2021SB | KG | 1.92 | 0 | X |  |  | 10 | 30 | 6101 | 0 | 1211 | L
| 70 | 452010095 | 磷化补槽剂，帕卡PB-L3250R(XM) | KG | 6 | 6 | X |  |  | 10 | 30 | 6101 | 0 | 1211 | L
| 80 | 452010096 | 磷化中和剂,帕卡NT-4055 | KG | 0.42 | 0 | X |  |  | 10 | 30 | 6101 | 0 | 1211 | L
| 90 | 452010097 | 磷化添加剂,帕卡AD-4905 | KG | 1.08 | 1.08 | X |  |  | 10 | 30 | 6101 | 0 | 1211 | L
| 100 | 452010098 | 磷化配槽剂,帕卡PB-L3250M | KG | 0.36 | 0 | X |  |  | 10 | 30 | 6101 | 0 | 1211 | L
| 110 | 452010099 | 磷化配槽添加剂,帕卡AD-4813 | KG | 0.12 | 0 | X |  |  | 10 | 30 | 6101 | 0 | 1211 | L
| 120 | 452010100 | 磷化配槽添加剂,帕卡AD-4856 | KG | 0.12 | 0 | X |  |  | 10 | 30 | 6101 | 0 | 1211 | L
| 130 | 452010112 | 表调添加剂,帕卡AD-4977 | KG | 0.05 | 0 | X |  |  | 10 | 30 | 6101 | 0 | 1211 | L
| 140 | 452101030 | 立邦电泳漆调节剂,POWERNICS ADDITIVE A | KG | 0.6 | 0 | X |  |  | 10 | 30 | 6101 | 0 | 1211 | L
| 150 | 452101050 | 立邦电泳漆膜调整剂,POWERNICS ADDITIVE E | KG | 1.68 | 1.68 | X |  |  | 10 | 30 | 6101 | 0 | 1211 | L
| 160 | 452200015 | 立邦电泳色浆,POWERNICS 301 F-1 GRAY | KG | 10.45 | 10.45 | X |  |  | 10 | 30 | 6101 | 0 | 1211 | L
| 170 | 452200660 | 立邦电泳乳液,POWERNICS 301 F-2 | KG | 24.75 | 0 | X |  |  | 10 | 30 | 6101 | 0 | 1211 | L
| 180 | 452400042 | 单面带胶贴片,3M,直径30mm | PC | 165 | 0 | X |  |  | 30 | 30 | 6101 | 0 | 1211 | L
| 190 | 453010065 | 电泳孔密封塞,用于直径10mm的电泳孔,颜色为我司电泳色,安装后不脱落 | EA | 150 | 0 | X |  |  | 30 | 30 | 6101 | 0 | 1211 | L
| 200 | 453010066 | 电泳孔密封塞,用于直径12mm的电泳孔,颜色为我司电泳色,安装后不脱落 | EA | 160 | 0 | X |  |  | 30 | 30 | 6101 | 0 | 1211 | L
| 70 | YH010-8706A-00 | 低温保护模块-底盘(低温、高寒状态) | PC | 1 | 0 |  |  | X |  | 10 | 6101 | 0 |  | L
| 10 | 417010010 | 保温管,D6*4 | M | 8.7 | 8.7 | X |  |  | 20 | 38 | 6101 | 0 | 1205 | L
| 20 | 417100010 | 保温管,D38*8 | M | 18.6 | 18.6 | X |  |  | 20 | 38 | 6101 | 0 | 1205 | L
| 30 | 417120010 | 保温管,D70*12 | M | 20 | 20 | X |  |  | 20 | 38 | 6101 | 0 | 1205 | L
| 40 | 417030000 | 保温管,D10 | M | 8.7 | 8.7 | X |  |  | 20 | 38 | 6101 | 0 | 1205 | L
| 80 | YH010-8703E-01 | 发泡(低温或高寒状态)换装 | PC | 1 | 0 |  |  | X |  | 10 | 6101 | 0 |  | L
| 10 | 453010005 | 40mm厚全水性聚氨酯发泡 | M2 | 53.27 | 53.27 |  |  |  | 30 | 30 | 6101 | 0 | 1203 | L
| 40 | 452050010 | DINITROL（戴若）479阻尼胶 | M2 | 10.2 | 0 |  |  |  | 30 | 30 | 6101 | 0 | 1203 | L
| 80 | YH010-8706A-02 | 低温保护模块-总装(低温状态) | PC | 1 | 0 |  |  | X |  | 10 | 6101 | 0 |  | L
| 10 | 417010010 | 保温管,D6*4 | M | 6 | 6 | X |  |  | 40 | 40 | 6101 | 0 | 1205 | L
| 20 | 417090010 | 保温管,D35*8 | M | 2 | 2 | X |  |  | 40 | 40 | 6101 | 0 | 1205 | L
| 30 | 424033010 | PE棉,带铝箔,δ3.0 | M2 | 17.65 | 17.65 | X |  |  | 40 | 40 | 6101 | 0 | 1202 | L
| 40 | 446000130 | 蜂窝降躁保温材料(无胶层),厚度53 | M2 | 5.25 | 5.25 | X |  |  | 40 | 40 | 6101 | 0 | 1202 | L
| 100 | YE006-8703B-03 | 底盘尿素模块 | PC | 1 | 0 |  |  | X |  | 10 | 6101 | 0 |  | L
| 10 | 452300010 | 尿素 | KG | 20 | 20 | X |  |  | 20 | 38 | 6101 | 0 | 1205 | L
| 100 | YH010-5440C-10 | 侧围内饰总成模块(蓝色)(换装-凹槽地板有中门) | PC | 1 | 0 |  |  | X | 20 | 10 | 6101 | 0 |  | L
| 10 | 424032092 | PVC板,t=3.0,蓝色 | M2 | 10.64 | 10.64 |  |  |  | 40 | 40 | 6101 | 0 | 1204 | L
| 20 | 431180010 | 铝型材,1645 | M | 3.36 | 3.36 | X |  |  | 40 | 40 | 6101 | 0 | 1204 | L
| 30 | 544004130 | 抽芯铆钉-D4,L13,开口型扁圆头 | PC | 40 | 0 |  |  |  | 40 | 10 | 6101 | 0 | 1101 | L
| 120 | YG009-8703D-15 | 面漆（6129-2K平光漆） | PC | 1 | 0 |  |  | X | 20 | 10 | 6101 | 0 |  | L
| 10 | 452200190 | 面漆,灰砂 | L | 0.05 | 0.05 | X |  |  | 30 | 30 | 6101 | 0 | 1203 | L
| 20 | 452100630 | 稀释剂,KL850-TH92/93 | L | 3.3 | 3.3 | X |  |  | 30 | 30 | 6101 | 0 | 1203 | L
| 30 | 452100490 | 固化剂,PPG,KL210-HD25/26 | L | 9.2 | 9.2 | X |  |  | 30 | 30 | 6101 | 0 | 1203 | L
| 40 | 452020046 | 平光漆,KL486,红色除外其他色 | KG | 8.9 | 8.9 | X |  |  | 30 | 30 | 6101 | 0 | 1203 | L
| 50 | 452020045 | 平光漆,KL486,红色 | KG | 2.6 | 2.6 | X |  |  | 30 | 30 | 6101 | 0 | 1203 | L
| 60 | 452020028 | 平光漆,KL477-MW01,白色 | KG | 9.6 | 9.6 | X |  |  | 30 | 30 | 6101 | 0 | 1203 | L
| 130 | YG009-8701A-02 | 底盘辅料（6129） | PC | 1 | 0 |  |  | X | 20 | 10 | 6101 | 0 |  | L
| 80 | 452010145 | 管螺纹锁固胶，天山，1567，250ml/支 | PC | 0.12 | 0 |  |  |  | 20 | 10 | 6101 | 0 | 1102 | L
| 90 | 452100280 | 喷胶,三道501 | L | 0.24 | 0.24 | X |  |  | 40 | 40 | 6101 | 0 | 1204 | L
| 100 | 452100370 | 螺纹锁固胶,天山,1271,50ml/支,白色 | PC | 0.48 | 0 |  |  |  | 20 | 10 | 6101 | 0 | 1102 | L
| 110 | 452100380 | 管螺纹锁固胶,天山,1567 | PC | 0.04 | 0.04 | X |  |  | 20 | 38 | 6101 | 0 | 1205 | L
| 120 | 452100390 | 平面密封胶,天山,1581 | PC | 0.24 | 0.24 | X |  |  | 20 | 38 | 6101 | 0 | 1205 | L
| 170 | 452300180 | 昆仑,齿轮油,GL-5,85W/90 | L | 13 | 13 | X |  |  | 20 | 38 | 6101 | 0 | 1205 | L
| 190 | 452300350 | 南特工贸,车通用锂基脂 | KG | 0.36 | 0.36 | X |  |  | 20 | 38 | 6101 | 0 | 1205 | L
| 200 | 452300390 | 制动液,长城,DOT3 | KG | 2.04 | 2.04 | X |  |  | 20 | 38 | 6101 | 0 | 1205 | L
| 210 | 443030004 | 海绵条,20*20,NSQC00503-GR | M | 1.2 | 1.2 | X |  |  | 20 | 38 | 6101 | 0 | 1205 | L
| 230 | 452030075 | 昆仑,发动机机油,CI-4,15W/40 | L | 27 | 27 | X |  |  | 20 | 38 | 6101 | 0 | 1205 | L
| 240 | 452030076 | 0#柴油，国五 | L | 120 | 120 | X |  |  | 20 | 38 | 6101 | 0 | 1205 | L
| 250 | 452300172 | 长城牌,车辆齿轮油,GL-4,80W/90 | L | 14.4 | 14.4 | X |  |  | 20 | 38 | 6101 | 0 | 1205 | L
| 140 | YG009-8705B-09 | 银灰色皮革32524（6129） | PC | 1 | 0 |  |  | X | 40 | 10 | 6101 | 0 |  | L
| 10 | 442100060 | 黑色,单革,皮革,幅宽1400 | M2 | 2.2 | 2.2 | X |  |  | 40 | 40 | 6101 | 0 | 1204 | L
| 20 | 442010018 | 灰白色,HR15-37090,毛毡革,无锡八一 | M2 | 3.4 | 3.4 | X |  |  | 40 | 40 | 6101 | 0 | 1204 | L
| 30 | 637006332 | 内饰固定扣（扣帽连体式），ABS，颜色银灰 | PC | 128 | 128 | X |  |  | 40 | 40 | 6101 | 0 | 1204 | L
| 40 | 442100060 | 黑色,单革,皮革,幅宽1400 | M2 | 2 | 2 | X |  |  | 40 | 40 | 6101 | 0 | 1204 | L
| 10 | YH001-8101B-02 | 发动机仓进回水管路模块,6128Y,ISME335 30,南风球阀,无液力缓速器 | PC | 1 | 0 |  |  | X |  | 10 | 6101 | 0 |  | L
| 10 | 281100010 | 京威,手动阀门,Φ38 | PC | 1 | 1 |  |  |  | 20 | 38 | 6101 | 0 | 1204 | L
| 30 | 361400210 | 三元乙丙橡胶,软管-水暖,φ38,358 | PC | 2 | 2 | X |  |  | 20 | 38 | 6101 | 0 | 1204 | L
| 40 | 361400250 | 三元乙丙橡胶,软管-水暖,φ38,2000 | PC | 1 | 1 | X |  |  | 20 | 38 | 6101 | 0 | 1204 | L
| 50 | 515006250 | 螺栓-M6,L25,8.8级,六角头 | PC | 4 | 0 |  |  |  | 20 | 10 | 6101 | 0 | 1101 | L
| 60 | 532006000 | 螺母-M6,8级,六角法兰面 | PC | 4 | 0 |  |  |  | 20 | 10 | 6101 | 0 | 1101 | L
| 80 | 568050100 | 单孔卡箍-D50,T1.0 | PC | 4 | 0 |  |  |  | 20 | 10 | 6101 | 0 | 1102 | L
| 90 | 380600008 | 软管环箍-夹紧范围32-50,A型蜗杆传动式,带宽12mm | PC | 6 | 0 |  |  |  | 20 | 10 | 6101 | 0 | 1102 | L
| 130 | 350200010 | 直通接头,卷边38mm,卷边38mm | PC | 2 | 0 |  |  |  | 20 | 38 | 6101 | 0 | 1205 | L
| 140 | 350200150 | 直通接头,卷边25mm,卷边38mm | PC | 1 | 0 |  |  |  | 20 | 38 | 6101 | 0 | 1205 | L
| 10 | YH010-8101E-04 | 暖风线束模块,6129Y俄罗斯,韦巴斯托加热器,强制散热 | PC | 1 | 0 |  |  | X |  | 10 | 6101 | 0 |  | L
| 10 | 237700359 | 水暖控制线束,6129Y俄罗斯状态,-50℃耐温 | PC | 1 | 1 |  |  |  | 20 | 38 | 6101 | 0 | 1205 | L
| 60 | 238200019 | 除霜开关,翘板开关,JK989-141-2.24 | PC | 1 | 1 |  |  |  | 40 | 40 | 6101 | 0 | 1101 | L
| 70 | 238200023 | 暖风开关,翘板开关,JK989-082-2.37 | PC | 4 | 4 |  |  |  | 40 | 40 | 6101 | 0 | 1101 | L
| 10 | YH010-8103A-00 | 空调顶机模块,6129Y,KL-XY,左下管 | PC | 1 | 0 |  |  | X |  | 10 | 6101 | 0 |  | L
| 10 | 281400400 | 金龙空调,KL-XY,顶置左下管,空调顶机 | PC | 1 | 1 |  |  |  | 30 | 30 | 6101 | 0 | 1204 | L
| 30 | 281600360 | 空调附件,KL-30YA | PC | 1 | 1 |  |  |  | 30 | 30 | 6101 | 0 | 1204 | L
| 70 | 515010650 | 螺栓-M10,L65,8.8级,六角头 | PC | 14 | 0 |  |  |  | 20 | 10 | 6101 | 0 | 1101 | L
| 80 | 526205300 | 自攻锁紧螺钉-M5,L30,B级,十字槽盘头 | PC | 20 | 0 |  |  |  | 40 | 10 | 6101 | 0 | 1101 | L
| 90 | 534010000 | 螺母-M10,8级,1型六角 | PC | 14 | 0 |  |  |  | 20 | 10 | 6101 | 0 | 1101 | L
| 100 | 540110000 | 平垫圈-d=10,140HV | PC | 14 | 0 |  |  |  | 20 | 10 | 6101 | 0 | 1101 | L
| 110 | 540210000 | 大垫圈-d=10,140HV | PC | 14 | 0 |  |  |  | 20 | 10 | 6101 | 0 | 1101 | L
| 120 | 540310000 | 弹簧垫圈-d=10 | PC | 14 | 0 |  |  |  | 20 | 10 | 6101 | 0 | 1101 | L
| 130 | 544104120 | 抽芯铆钉-D4,L12,开口型沉头 | PC | 10 | 0 |  |  |  | 10 | 10 | 6101 | 0 | 1101 | L
| 160 | 281600081 | 回风格栅,1500*360,KL1-11Y-A | PC | 1 | 1 |  |  |  | 40 | 40 | 6101 | 0 | 1204 | L
| 20 | YH010-8101C-06 | 散热器及管路模块，XMQ6129Y,南风12个散热器，高寒状态，有中门无卫生间 | PC | 1 | 0 |  |  | X |  | 10 | 6101 | 0 |  | L
| 30 | 251500001 | 左前,镀锌板,水暖护罩端头,旅游车,标配散热器 | PC | 3 | 3 | X |  |  | 40 | 40 | 6101 | 0 | 1204 | L
| 40 | 251500002 | 右前,镀锌板,水暖护罩端头,旅游车,标配散热器 | PC | 3 | 3 | X |  |  | 40 | 40 | 6101 | 0 | 1204 | L
| 50 | 251500213 | 左前,铝板,水暖护罩端头,100W散热器向前吹风 | PC | 3 | 3 |  |  |  | 40 | 40 | 6101 | 0 | 1204 | L
| 60 | 281200060 | 南风,SR-12C,散热器-强制 | PC | 1 | 1 |  |  |  | 40 | 40 | 6101 | 0 | 1204 | L
| 70 | 281200130 | 南风,SR-13A/进口电机,散热器-强制 | PC | 8 | 8 |  |  |  | 40 | 40 | 6101 | 0 | 1204 | L
| 100 | 281200640 | 南风,SR-4AR,散热器-强制 | PC | 1 | 1 |  |  |  | 40 | 40 | 6101 | 0 | 1204 | L
| 110 | 314900032 | 加热器仓,Thermo 300,支架-燃油加热器 | PC | 1 | 1 |  |  |  | 40 | 38 | 6101 | 0 | 1204 | L
| 120 | 350200010 | 直通接头,卷边38mm,卷边38mm | PC | 1 | 0 |  |  |  | 20 | 38 | 6101 | 0 | 1205 | L
| 130 | 350200140 | 直通接头,卷边25mm,卷边25mm | PC | 14 | 14 |  |  |  | 40 | 40 | 6101 | 0 | 1204 | L
| 140 | 350300070 | 三通接头,卷边38mm,卷边25mm,卷边25mm | PC | 2 | 2 |  |  |  | 40 | 38 | 6101 | 0 | 1204 | L
| 150 | 361400020 | 三元乙丙橡胶,软管-水暖,φ32-φ38,350 | PC | 1 | 1 | X |  |  | 20 | 38 | 6101 | 0 | 1205 | L
| 160 | 361400030 | 三元乙丙橡胶,软管-水暖,φ32-φ25,200 | PC | 1 | 1 | X |  |  | 20 | 38 | 6101 | 0 | 1205 | L
| 170 | 361400160 | 三元乙丙橡胶,软管-水暖,φ25,220 | PC | 9 | 9 | X |  |  | 40 | 38 | 6101 | 0 | 1204 | L
| 180 | 361400170 | 三元乙丙橡胶,软管-水暖,φ25,1080 | PC | 5 | 5 | X |  |  | 40 | 38 | 6101 | 0 | 1204 | L
| 190 | 361400180 | 三元乙丙橡胶,软管-水暖,φ25,2200 | PC | 2 | 2 | X |  |  | 40 | 38 | 6101 | 0 | 1204 | L
| 210 | 370900210 | 直管,铝塑管,硬管-水暖,φ32,4000 | PC | 2 | 0 |  |  |  | 20 | 38 | 6101 | 0 | 1205 | L
| 230 | 432990010 | 钢型材,镀锌板 t=0.8,SR-16I,水暖护罩 | M | 9.7 | 9.7 |  |  |  | 40 | 40 | 6101 | 0 | 1204 | L
| 240 | 515006250 | 螺栓-M6,L25,8.8级,六角头 | PC | 12 | 0 |  |  |  | 20 | 10 | 6101 | 0 | 1101 | L
| 250 | 522142160 | 十字槽盘头自攻螺钉和大垫圈组合件-ST4.2,L16,C型 | PC | 16 | 0 |  |  |  | 40 | 10 | 6101 | 0 | 1101 | L
| 260 | 527142160 | 自攻螺钉-ST4.2,L16,C型,十字槽盘头 | PC | 122 | 0 |  |  |  | 40 | 10 | 6101 | 0 | 1101 | L
| 270 | 532006000 | 螺母-M6,8级,六角法兰面 | PC | 12 | 0 |  |  |  | 20 | 10 | 6101 | 0 | 1101 | L
| 280 | 567504500 | 软管环箍-夹紧范围30-45,A型蜗杆传动式 | PC | 56 | 0 |  |  |  | 20 | 10 | 6101 | 0 | 1101 | L
| 290 | 567505000 | 软管环箍-夹紧范围32-50,A型蜗杆传动式 | PC | 7 | 0 |  |  |  | 20 | 10 | 6101 | 0 | 1101 | L
| 300 | 568025080 | 单孔卡箍-D25,T0.8 | PC | 14 | 0 |  |  |  | 20 | 10 | 6101 | 0 | 1101 | L
| 310 | 568035100 | 单孔卡箍-D35,T1.0 | PC | 6 | 0 |  |  |  | 20 | 10 | 6101 | 0 | 1102 | L
| 320 | 568040080 | 单孔卡箍-D40,T0.8 | PC | 8 | 0 |  |  |  | 20 | 10 | 6101 | 0 | 1101 | L
| 330 | 718000078 | L型支架,Q235A,DZn,t=3,120*30*20 | PC | 4 | 4 |  |  |  | 10 | 10 | 6101 | 0 | 1202 | L
| 340 | 241700472 | 3米,散热器过渡线束 | PC | 5 | 5 |  |  |  | 40 | 40 | 6101 | 0 | 1204 | L
| 370 | 281100121 | 宏业,常闭,通电打开,电控阀门,外径25mm | PC | 1 | 1 |  |  |  | 20 | 38 | 6101 | 0 | 1204 | L
| 380 | 314900184 | SF04.0-2,支架-电控阀门,所有车型 | PC | 1 | 1 |  |  |  | 10 | 10 | 6101 | 0 | 1202 | L
| 400 | 281200620 | 南风,SR-4AL/07,散热器-强制 | PC | 1 | 1 |  |  |  | 40 | 40 | 6101 | 0 | 1204 | L
| 410 | 241700888 | 过渡线束,过渡线,大巴 | PC | 2 | 2 |  |  |  | 40 | 40 | 6101 | 0 | 1204 | L
| 420 | 350300040 | 三通接头,卷边38mm,卷边38mm,卷边25mm | PC | 2 | 2 |  |  |  | 40 | 38 | 6101 | 0 | 1204 | L
| 430 | 370900190 | 直管,铝塑管,硬管-水暖,φ32,3800 | PC | 2 | 0 |  |  |  | 20 | 38 | 6101 | 0 | 1205 | L
| 20 | YH010-8103B-03 | 风道内管路模块,6129Y,KL-XY,前置左下管，铜管 | PC | 1 | 0 |  |  | X |  | 10 | 6101 | 0 |  | L
| 10 | 371000168 | 铜管-空调高压管,6129Y,KL-XY,左下管 | PC | 1 | 1 |  |  |  | 30 | 30 | 6101 | 0 | 1204 | L
| 20 | 371000169 | 铜管-空调低压管,6129Y,KL-XY,左下管 | PC | 1 | 1 |  |  |  | 30 | 30 | 6101 | 0 | 1204 | L
| 30 | 526205300 | 自攻锁紧螺钉-M5,L30,B级,十字槽盘头 | PC | 10 | 0 |  |  |  | 40 | 10 | 6101 | 0 | 1101 | L
| 40 | 568075120 | 单孔卡箍-D75,T1.2 | PC | 10 | 0 |  |  |  | 20 | 10 | 6101 | 0 | 1101 | L
| 20 | YH012-8103D-01 | 空调电器模块,6129Y5,顶机前置,带小空调,冷前蒸后 | PC | 1 | 0 |  |  | X |  | 10 | 6101 | 0 |  | L
| 10 | 237300128 | 低压电缆-发电机至断路器,空调电源线,35mm2,大巴车用,φ8-φ8 | PC | 1 | 1 |  |  |  | 40 | 38 | 6101 | 0 | 1204 | L
| 20 | 238202030 | 控制面板-空调,金龙空调SK-17-1 | PC | 1 | 1 |  |  |  | 40 | 40 | 6101 | 0 | 1204 | L
| 30 | 238202050 | 控制面板-空调,金龙空调SK-27 | PC | 1 | 1 |  |  |  | 40 | 40 | 6101 | 0 | 1204 | L
| 40 | 241200031 | 空调-控制线束,6129Y5,7.8米,带小空调 | PC | 1 | 1 |  |  |  | 30 | 30 | 6101 | 0 | 1203 | L
| 50 | 241200044 | 空调-动力线束,6129Y5,9.5米,35mm2 | PC | 1 | 1 |  |  |  | 30 | 30 | 6101 | 0 | 1203 | L
| 60 | 241200530 | 空调-控制线束,6129Y,3.4米,带前置冷暖KL-03N | PC | 1 | 1 |  |  |  | 30 | 30 | 6101 | 0 | 1203 | L
| 70 | 279601120 | 保险丝盒,KL-03N | PC | 1 | 1 |  |  |  | 40 | 40 | 6101 | 0 | 1204 | L
| 80 | 526205300 | 自攻锁紧螺钉-M5,L30,B级,十字槽盘头 | PC | 25 | 0 |  |  |  | 40 | 10 | 6101 | 0 | 1101 | L
| 90 | 568020080 | 单孔卡箍-D20,T0.8 | PC | 15 | 0 |  |  |  | 20 | 10 | 6101 | 0 | 1101 | L
| 30 | YH010-8101D-01 | 加热器(/水泵)模块,6129Y俄罗斯,韦巴斯托Thermo350,左横置 | PC | 1 | 0 |  |  | X |  | 10 | 6101 | 0 |  | L
| 10 | 281100010 | 京威,手动阀门,Φ38 | PC | 2 | 2 |  |  |  | 40 | 38 | 6101 | 0 | 1204 | L
| 70 | 361400080 | 三元乙丙橡胶,软管-水暖,φ38,448 | PC | 1 | 0 | X |  |  | 40 | 38 | 6101 | 0 |  | L
| 80 | 361400210 | 三元乙丙橡胶,软管-水暖,φ38,358 | PC | 3 | 3 | X |  |  | 40 | 38 | 6101 | 0 | 1204 | L
| 90 | 361400230 | 三元乙丙橡胶,软管-水暖,φ38,628 | PC | 2 | 2 | X |  |  | 40 | 38 | 6101 | 0 | 1204 | L
| 110 | 416030010 | 尼龙管,D8*1 | M | 11 | 11 | X |  |  | 20 | 38 | 6101 | 0 | 1205 | L
| 120 | 515006250 | 螺栓-M6,L25,8.8级,六角头 | PC | 8 | 0 |  |  |  | 20 | 10 | 6101 | 0 | 1101 | L
| 130 | 515008250 | 螺栓-M8,L25,8.8级,六角头 | PC | 4 | 0 |  |  |  | 20 | 10 | 6101 | 0 | 1101 | L
| 140 | 522142160 | 十字槽盘头自攻螺钉和大垫圈组合件-ST4.2,L16,C型 | PC | 2 | 0 |  |  |  | 40 | 10 | 6101 | 0 | 1101 | L
| 150 | 532006000 | 螺母-M6,8级,六角法兰面 | PC | 8 | 0 |  |  |  | 20 | 10 | 6101 | 0 | 1101 | L
| 160 | 532008000 | 螺母-M8,8级,六角法兰面 | PC | 4 | 0 |  |  |  | 20 | 10 | 6101 | 0 | 1101 | L
| 180 | 568050100 | 单孔卡箍-D50,T1.0 | PC | 8 | 0 |  |  |  | 20 | 10 | 6101 | 0 | 1102 | L
| 190 | 580006000 | 卡套-D6 | PC | 2 | 0 |  |  |  | 40 | 10 | 6101 | 0 | 1102 | L
| 200 | 580106000 | 卡套式管接头用螺母-D6,M12*1.25 | PC | 2 | 0 |  |  |  | 40 | 10 | 6101 | 0 | 1102 | L
| 210 | 585206000 | 衬芯-D6*1 | PC | 2 | 0 |  |  |  | 40 | 10 | 6101 | 0 | 1102 | L
| 220 | 718000078 | L型支架,Q235A,DZn,t=3,120*30*20 | PC | 6 | 6 |  |  |  | 10 | 10 | 6101 | 0 | 1202 | L
| 250 | 416020010 | 尼龙管,D6*1,黑色 | M | 11 | 0 |  |  |  | 20 | 10 | 6101 | 0 | 1102 | L
| 280 | 350200010 | 直通接头,卷边38mm,卷边38mm | PC | 3 | 0 |  |  |  | 20 | 38 | 6101 | 0 | 1205 | L
| 290 | 380600008 | 软管环箍-夹紧范围32-50,A型蜗杆传动式,带宽12mm | PC | 14 | 0 |  |  |  | 20 | 10 | 6101 | 0 | 1102 | L
| 300 | 350500008 | 铰接体,M16*1.5,D6 | PC | 1 | 1 |  |  |  | 20 | 38 | 6101 | 0 | 1102 | L
| 310 | 350500131 | 油管竹节头,M16x1.5-Φ8 | PC | 1 | 1 |  |  |  | 20 | 38 | 6101 | 0 | 1102 | L
| 320 | 350200267 | 直通接头，伟巴斯托加热器专用，包含进回油口接头 | PC | 1 | 1 |  |  |  | 40 | 38 | 6101 | 0 | 1101 | L
| 330 | 239301285 | 标识,不干胶透明膜,50*25,粘帖,加热器俄文标识,黄底黑字 | PC | 1 | 1 |  |  |  | 40 | 40 | 6101 | 0 | 1101 | L
| 340 | 239301286 | 标识,不干胶,55*40,粘帖,压缩机润滑油俄文标识,黄底黑字 | PC | 1 | 1 |  |  |  | 40 | 40 | 6101 | 0 | 1101 | L
| 350 | 281100100 | 韦巴斯托,Thermo350,加热器-燃油 | PC | 1 | 1 |  |  |  | 40 | 38 | 6101 | 0 | 1101 | L
| 30 | YH010-8103C-00 | 发动机仓管路模块,6129Y,KL-XY,同侧2300玛努力胶管带3通,90度接 | PC | 1 | 0 |  |  | X |  | 10 | 6101 | 0 |  | L
| 40 | 526205300 | 自攻锁紧螺钉-M5,L30,B级,十字槽盘头 | PC | 8 | 0 |  |  |  | 40 | 10 | 6101 | 0 | 1101 | L
| 50 | 568025080 | 单孔卡箍-D25,T0.8 | PC | 4 | 0 |  |  |  | 20 | 10 | 6101 | 0 | 1101 | L
| 60 | 568075120 | 单孔卡箍-D75,T1.2 | PC | 4 | 0 |  |  |  | 20 | 10 | 6101 | 0 | 1101 | L
| 70 | 361600135 | 软管-空调低压管,6129P8,KL-XB3,2100玛努力胶管 | PC | 1 | 1 |  |  |  | 40 | 40 | 6101 | 0 | 1204 | L
| 80 | 361600134 | 软管-空调高压管,,6129P8,KL-XB3,2100玛努力胶管 | PC | 1 | 1 |  |  |  | 40 | 40 | 6101 | 0 | 1204 | L
| 40 | YH011-8104A-01 | 压缩机安装模块,6129Y2半承载,PIIC-UH,4N,8SC3150VC30 | PC | 1 | 0 |  |  | X |  | 10 | 6101 | 0 |  | L
| 10 | 279400450 | 发电机,8SC3150VC30,150A,无电瓶 | PC | 1 | 1 |  |  |  | 40 | 40 | 6101 | 0 | 1108 | L
| 20 | 281500020 | 空调压缩机,比泽尔,4NFCY,210*260 | PC | 1 | 1 |  |  |  | 40 | 40 | 6101 | 0 | 1204 | L
| 30 | 315200340 | 调节块-空调发电机,左右置,60mm*25mm | PC | 1 | 1 |  |  |  | 40 | 40 | 6101 | 0 | 1204 | L
| 40 | 315200350 | 支座-弹簧调节系统,80mm | PC | 1 | 1 |  |  |  | 40 | 40 | 6101 | 0 | 1204 | L
| 50 | 315200380 | 压缩机上底板支座,左/右置 | PC | 1 | 1 |  |  |  | 40 | 40 | 6101 | 0 | 1204 | L
| 60 | 315200470 | 弹簧-弹簧调节系统,外径63,L=144 | PC | 1 | 1 |  |  |  | 40 | 40 | 6101 | 0 | 1204 | L
| 70 | 315200480 | 轴销-弹簧调节系统,L=86 | PC | 1 | 1 |  |  |  | 40 | 40 | 6101 | 0 | 1204 | L
| 80 | 315200490 | 垫圈-弹簧调节系统,外径70,内径32 | PC | 1 | 1 |  |  |  | 40 | 40 | 6101 | 0 | 1204 | L
| 90 | 315200500 | 垫圈-弹簧调节系统,外径70,内径26 | PC | 1 | 1 |  |  |  | 40 | 40 | 6101 | 0 | 1204 | L
| 100 | 315200510 | 调节杆-弹簧调节系统,L=300,M24*160 | PC | 1 | 1 |  |  |  | 40 | 40 | 6101 | 0 | 1204 | L
| 110 | 315200520 | 垫圈-压缩机安装附件,外径60,内径13.8 | PC | 4 | 4 |  |  |  | 40 | 40 | 6101 | 0 | 1204 | L
| 120 | 315200580 | 调节杆-空调发电机,左右置,L=280,M12X150 | PC | 1 | 1 |  |  |  | 40 | 40 | 6101 | 0 | 1204 | L
| 130 | 315200590 | 底板-空调发电机,左置,240*200 | PC | 1 | 1 |  |  |  | 40 | 40 | 6101 | 0 | 1204 | L
| 140 | 315200630 | 压缩机下底板支座,左置,80*68mm,螺栓连接结构 | PC | 1 | 1 |  |  |  | 20 | 38 | 6101 | 0 | 1205 | L
| 150 | 315200650 | 支撑垫-压缩机安装附件,外径60,内径12.5 | PC | 4 | 4 |  |  |  | 40 | 40 | 6101 | 0 | 1204 | L
| 160 | 315200710 | 压缩机上底板销轴,左右置,390mm,两头带油嘴 | PC | 1 | 1 |  |  |  | 40 | 40 | 6101 | 0 | 1204 | L
| 170 | 315200970 | 压缩机上底板,左置,BITZER/WX40/冷王 | PC | 1 | 1 |  |  |  | 40 | 40 | 6101 | 0 | 1204 | L
| 180 | 315201070 | 压缩机过渡轮总成,可调结构,2C-157/2B-167 | PC | 1 | 1 |  |  |  | 40 | 40 | 6101 | 0 | 1204 | L
| 200 | 515010400 | 螺栓-M10,L40,8.8级,六角头 | PC | 4 | 0 |  |  |  | 20 | 10 | 6101 | 0 | 1101 | L
| 210 | 515010500 | 螺栓-M10,L50,8.8级,六角头 | PC | 4 | 0 |  |  |  | 20 | 10 | 6101 | 0 | 1102 | L
| 220 | 515012450 | 螺栓-M12,L45,8.8级,六角头 | PC | 2 | 0 |  |  |  | 20 | 10 | 6101 | 0 | 1101 | L
| 230 | 515012500 | 螺栓-M12,L50,8.8级,六角头 | PC | 4 | 0 |  |  |  | 20 | 10 | 6101 | 0 | 1101 | L
| 240 | 515012671 | 螺栓-M12,L70,10.9级,六角头 | PC | 4 | 0 |  |  |  | 20 | 10 | 6101 | 0 | 1102 | L
| 250 | 534010000 | 螺母-M10,8级,1型六角 | PC | 8 | 0 |  |  |  | 20 | 10 | 6101 | 0 | 1101 | L
| 260 | 534012000 | 螺母-M12,8级,1型六角 | PC | 17 | 0 |  |  |  | 20 | 10 | 6101 | 0 | 1101 | L
| 270 | 534024000 | 螺母-M24,8级,1型六角 | PC | 2 | 0 |  |  |  | 20 | 10 | 6101 | 0 | 1101 | L
| 280 | 540110000 | 平垫圈-d=10,140HV | PC | 7 | 0 |  |  |  | 20 | 10 | 6101 | 0 | 1101 | L
| 290 | 540112000 | 平垫圈-d=12,140HV | PC | 12 | 0 |  |  |  | 20 | 10 | 6101 | 0 | 1101 | L
| 300 | 540210000 | 大垫圈-d=10,140HV | PC | 8 | 0 |  |  |  | 20 | 10 | 6101 | 0 | 1101 | L
| 310 | 540212000 | 大垫圈-d=12,140HV | PC | 4 | 0 |  |  |  | 20 | 10 | 6101 | 0 | 1101 | L
| 320 | 540310000 | 弹簧垫圈-d=10 | PC | 8 | 0 |  |  |  | 20 | 10 | 6101 | 0 | 1101 | L
| 330 | 540312000 | 弹簧垫圈-d=12 | PC | 5 | 0 |  |  |  | 20 | 10 | 6101 | 0 | 1101 | L
| 340 | 550050400 | 开口销-d=5,L40 | PC | 1 | 0 |  |  |  | 20 | 10 | 6101 | 0 | 1102 | L
| 350 | 592031030 | 汽车V带-AV13*1030,GB12732 | PC | 2 | 2 |  |  |  | 40 | 40 | 6101 | 0 | 1101 | L
| 360 | 592051075 | 汽车V带-AV15*1075,GB12732 | PC | 2 | 2 | X |  |  | 40 | 40 | 6101 | 0 | 1204 | L
| 370 | 592081830 | 汽车V带-AV22*1830,GB12732 | PC | 2 | 2 |  |  |  | 40 | 40 | 6101 | 0 | 1101 | L
| 380 | 756003043 | 车架连接板,6129Y2半承载，压缩机下底板与侧围连接 | PC | 1 | 1 |  |  |  | 29 | 10 | 6101 | 0 | 1202 | L
| 390 | 315200223 | 压缩机下底板，左置，螺栓锁大梁结构，730*460mm,锁接 | PC | 1 | 1 |  |  |  | 20 | 38 | 6101 | 0 | 1205 | L
| 40 | YH022-8101C-10 | 散热器及管路模块,XMQ6129Y8,后轮后中门踏步散热器SR-25C/14 | PC | 1 | 0 |  |  | X |  | 10 | 6101 | 0 |  | L
| 10 | 241700780 | 2000,散热器过渡线束,DJ7021-6.3-11,DJ7021-6.3-21 | PC | 1 | 1 |  |  |  | 40 | 40 | 6101 | 0 | 1204 | L
| 40 | 361400160 | 三元乙丙橡胶,软管-水暖,φ25,220 | PC | 2 | 2 | X |  |  | 40 | 38 | 6101 | 0 | 1204 | L
| 50 | 361400170 | 三元乙丙橡胶,软管-水暖,φ25,1080 | PC | 2 | 2 | X |  |  | 40 | 38 | 6101 | 0 | 1204 | L
| 60 | 380600007 | 软管环箍-夹紧范围30-45,A型蜗杆传动式,带宽12mm | PC | 6 | 0 |  |  |  | 20 | 10 | 6101 | 0 | 1102 | L
| 70 | 522142160 | 十字槽盘头自攻螺钉和大垫圈组合件-ST4.2,L16,C型 | PC | 4 | 0 |  |  |  | 40 | 10 | 6101 | 0 | 1101 | L
| 80 | 527348250 | 自攻螺钉-ST4.8,L25,C型,十字槽大半圆头 | PC | 6 | 0 |  |  |  | 40 | 10 | 6101 | 0 | 1101 | L
| 90 | 568040080 | 单孔卡箍-D40,T0.8 | PC | 4 | 0 |  |  |  | 20 | 10 | 6101 | 0 | 1101 | L
| 100 | 281200226 | 南风，SR-25C/14，散热器-强制 | PC | 1 | 1 |  |  |  | 40 | 40 | 6101 | 0 | 1204 | L
| 110 | 350200140 | 直通接头,卷边25mm,卷边25mm | PC | 2 | 2 |  |  |  | 40 | 40 | 6101 | 0 | 1204 | L
| 50 | YH010-8103E-01 | 前置冷暖器模块,6129Y,KL-03N,管路从右边下管到前置冷凝器 | PC | 1 | 0 |  |  | X |  | 10 | 6101 | 0 |  | L
| 10 | 281400030 | 空调蒸发器,金龙,KL-03N,前置 | PC | 1 | 1 |  |  |  | 40 | 40 | 6101 | 0 | 1204 | L
| 30 | 361400170 | 三元乙丙橡胶,软管-水暖,φ25,1080 | PC | 2 | 2 | X |  |  | 40 | 38 | 6101 | 0 | 1204 | L
| 40 | 361400180 | 三元乙丙橡胶,软管-水暖,φ25,2200 | PC | 2 | 2 | X |  |  | 40 | 40 | 6101 | 0 | 1204 | L
| 90 | 361600025 | 软管-空调高压管,6129Y,KL-XY,右边下管从顶机到前蒸 | PC | 1 | 1 |  |  |  | 40 | 40 | 6101 | 0 | 1204 | L
| 100 | 361600380 | 软管-空调低压管,6129Y8,KL-03N | PC | 1 | 1 |  |  |  | 40 | 40 | 6101 | 0 | 1204 | L
| 110 | 361600410 | 软管-空调低压管,6129Y8,KL-03N | PC | 1 | 1 |  |  |  | 40 | 40 | 6101 | 0 | 1204 | L
| 120 | 371002290 | 铜管-空调低压管,6129Y,KL-03N,左/右下管 | PC | 1 | 1 |  |  |  | 30 | 30 | 6101 | 0 | 1204 | L
| 130 | 526205300 | 自攻锁紧螺钉-M5,L30,B级,十字槽盘头 | PC | 23 | 0 |  |  |  | 40 | 10 | 6101 | 0 | 1101 | L
| 140 | 527348250 | 自攻螺钉-ST4.8,L25,C型,十字槽大半圆头 | PC | 4 | 0 |  |  |  | 40 | 10 | 6101 | 0 | 1101 | L
| 150 | 567504500 | 软管环箍-夹紧范围30-45,A型蜗杆传动式 | PC | 8 | 0 |  |  |  | 20 | 10 | 6101 | 0 | 1101 | L
| 160 | 567506000 | 软管环箍-夹紧范围40-60,A型蜗杆传动式 | PC | 6 | 0 |  |  |  | 20 | 10 | 6101 | 0 | 1101 | L
| 170 | 567514000 | 软管环箍-夹紧范围120-140,A型蜗杆传动式 | PC | 4 | 0 |  |  |  | 20 | 10 | 6101 | 0 | 1102 | L
| 180 | 568040080 | 单孔卡箍-D40,T0.8 | PC | 15 | 0 |  |  |  | 20 | 10 | 6101 | 0 | 1101 | L
| 190 | 361500079 | PUR除霜风管,风管-除霜,φ127,400 | PC | 2 | 2 |  |  |  | 40 | 40 | 6101 | 0 | 1101 | L
| 200 | 361500071 | PUR除霜风管,风管-除霜,φ50,500 | PC | 1 | 1 |  |  |  | 40 | 40 | 6101 | 0 | 1101 | L
| 210 | 361500073 | PUR除霜风管,风管-除霜,φ50,700 | PC | 1 | 1 |  |  |  | 40 | 40 | 6101 | 0 | 1101 | L
| 220 | 361500077 | PUR除霜风管,风管-除霜,φ50,1200 | PC | 1 | 1 |  |  |  | 40 | 40 | 6101 | 0 | 1101 | L
| 230 | 350201640 | 直通接头,注塑凸边25mm,注塑凸边25mm | PC | 2 | 2 |  |  |  | 40 | 40 | 6101 | 0 | 1204 | L
| 50 | YH026-8101C-05 | 散热器及管路模块，6129Y5，司机椅下散热器（南风SR-15A） | PC | 1 | 0 |  |  | X |  | 10 | 6101 | 0 |  | L
| 10 | 241700780 | 2000,散热器过渡线束,DJ7021-6.3-11,DJ7021-6.3-21 | PC | 1 | 1 |  |  |  | 40 | 40 | 6101 | 0 | 1204 | L
| 20 | 281200510 | 南风,SR-15A,散热器-强制 | PC | 1 | 1 |  |  |  | 40 | 40 | 6101 | 0 | 1204 | L
| 30 | 350201640 | 直通接头,注塑凸边25mm,注塑凸边25mm | PC | 2 | 2 |  |  |  | 40 | 40 | 6101 | 0 | 1204 | L
| 40 | 361400170 | 三元乙丙橡胶,软管-水暖,φ25,1080 | PC | 2 | 2 | X |  |  | 40 | 38 | 6101 | 0 | 1204 | L
| 50 | 527348250 | 自攻螺钉-ST4.8,L25,C型,十字槽大半圆头 | PC | 8 | 0 |  |  |  | 40 | 10 | 6101 | 0 | 1101 | L
| 70 | 380600009 | 软管环箍-夹紧范围25-40,A型蜗杆传动式,带宽12mm | PC | 4 | 0 |  |  |  | 20 | 10 | 6101 | 0 | 1102 | L
| 60 | YH008-8101C-06 | 散热器及管路模块,6129P8,中门台阶散热器SR-16A | PC | 1 | 0 |  |  | X |  | 10 | 6101 | 0 |  | L
| 20 | 350201640 | 直通接头,注塑凸边25mm,注塑凸边25mm | PC | 2 | 2 |  |  |  | 40 | 40 | 6101 | 0 | 1204 | L
| 30 | 361400160 | 三元乙丙橡胶,软管-水暖,φ25,220 | PC | 2 | 2 | X |  |  | 40 | 38 | 6101 | 0 | 1204 | L
| 40 | 361400170 | 三元乙丙橡胶,软管-水暖,φ25,1080 | PC | 2 | 2 | X |  |  | 40 | 38 | 6101 | 0 | 1204 | L
| 50 | 522142160 | 十字槽盘头自攻螺钉和大垫圈组合件-ST4.2,L16,C型 | PC | 4 | 0 |  |  |  | 40 | 10 | 6101 | 0 | 1101 | L
| 60 | 527348250 | 自攻螺钉-ST4.8,L25,C型,十字槽大半圆头 | PC | 6 | 0 |  |  |  | 40 | 10 | 6101 | 0 | 1101 | L
| 80 | 568040080 | 单孔卡箍-D40,T0.8 | PC | 4 | 0 |  |  |  | 20 | 10 | 6101 | 0 | 1101 | L
| 100 | 281200050 | 南风,SR-16A,散热器-强制 | PC | 1 | 1 |  |  |  | 40 | 40 | 6101 | 0 | 1204 | L
| 110 | 241700780 | 2000,散热器过渡线束,DJ7021-6.3-11,DJ7021-6.3-21 | PC | 1 | 1 |  |  |  | 40 | 40 | 6101 | 0 | 1204 | L
| 120 | 380600009 | 软管环箍-夹紧范围25-40,A型蜗杆传动式,带宽12mm | PC | 6 | 0 |  |  |  | 20 | 10 | 6101 | 0 | 1102 | L
| 10 | YH001-7620A-01 | 扶手总成模块,K01仪表台上车扶手,中门上车扶手 | PC | 1 | 0 |  |  | X |  | 10 | 6101 | 0 |  | L
| 10 | 276400030 | 前乘客门,前扶手,PU软化,灰色 | PC | 1 | 1 |  |  |  | 40 | 40 | 6101 | 0 | 1204 | L
| 20 | 276400060 | 中门,前扶手,PVC注塑软化,深灰色,XC/FS570 | PC | 1 | 1 |  |  |  | 40 | 40 | 6101 | 0 | 1101 | L
| 30 | 525408400 | 螺钉-M8,L40,4.8级,十字槽沉头 | PC | 6 | 0 |  |  |  | 40 | 10 | 6101 | 0 | 1101 | L
| 40 | 276400250 | 前乘客门,前扶手,XC/FS360,灰色软化,带黄色警示胶条 | PC | 1 | 1 | X |  |  | 40 | 40 | 6101 | 0 | 1204 | L
| 10 | YH010-5140A-01 | 检修盖模块,6129Y,车内地板检修盖,非独立悬挂 | PC | 1 | 0 |  |  | X |  | 10 | 6101 | 0 |  | L
| 30 | 251400240 | 地板检修盖,D190*17 | PC | 1 | 0 |  |  |  | 40 | 40 | 6101 | 0 | 1204 | L
| 40 | 251400688 | 地板检修盖,柏孜,铝框冲压,骨架开孔570*420 | PC | 1 | 0 |  |  |  | 40 | 40 | 6101 | 0 | 1204 | L
| 50 | 251400689 | 地板检修盖,柏孜,铝框冲压,骨架开孔475*335 | PC | 1 | 0 |  |  |  | 40 | 40 | 6101 | 0 | 1204 | L
| 10 | YH010-5150A-00 | 地板装饰件模块,6129Y | PC | 1 | 0 |  |  | X |  | 10 | 6101 | 0 |  | L
| 10 | 251301040 | 直径50mm摇把橡胶盖板 | PC | 1 | 1 |  |  |  | 40 | 40 | 6101 | 0 | 1101 | L
| 20 | 251500230 | 6129Y换挡杆装饰罩 | PC | 1 | 1 |  |  |  | 40 | 40 | 6101 | 0 | 1204 | L
| 10 | YH010-5340A-03 | 前围内饰总成模块,6129Y,电动司机窗,左舵,成型顶,32524银灰色 | PC | 1 | 0 |  |  | X |  | 10 | 6101 | 0 |  | L
| 10 | 254401767 | 司机窗下饰板,6129Y,ABS 32524银灰色,司机窗下沿装饰件 | PC | 1 | 1 |  |  |  | 40 | 40 | 6101 | 0 | 1204 | L
| 20 | 254401773 | 前围左侧内护板,6129Y,ABS 32524银灰色 | PC | 1 | 1 |  |  |  | 40 | 40 | 6101 | 0 | 1204 | L
| 30 | 254401774 | 前围右侧内护板,6129Y,ABS 32524银灰色 | PC | 1 | 1 |  |  |  | 40 | 40 | 6101 | 0 | 1204 | L
| 10 | YH010-5440A-04 | 左侧窗内饰总成模块,6129Y,左舵,有中门,中空玻璃,32524银灰色 | PC | 1 | 0 |  |  | X |  | 10 | 6101 | 0 |  | L
| 10 | 254401350 | 包层柱装饰条,6129Y,PVC挤塑件,蓝色,10米 | PC | 1 | 1 |  |  |  | 40 | 40 | 6101 | 0 | 1204 | L
| 20 | 254401764 | 窗下沿包层柱,6129Y,左侧尾窗,PU发泡,32524,L=1220 | PC | 1 | 1 |  |  |  | 40 | 40 | 6101 | 0 | 1204 | L
| 30 | 254401765 | 包层柱端盖,6129Y,ABS 32524银灰色,右 | PC | 1 | 1 |  |  |  | 40 | 40 | 6101 | 0 | 1204 | L
| 40 | 254401766 | 窗立柱包层柱,6129Y,中窗,PU+Q235A,32524,L=961 | PC | 4 | 4 |  |  |  | 40 | 40 | 6101 | 0 | 1204 | L
| 50 | 254401768 | 窗下沿包层柱,6129Y,左侧第一侧窗,PU发泡,32524,L=1995 | PC | 1 | 1 |  |  |  | 40 | 40 | 6101 | 0 | 1204 | L
| 60 | 254401772 | 包层柱端盖,6129Y,ABS 32524银灰色,左 | PC | 1 | 1 |  |  |  | 40 | 40 | 6101 | 0 | 1204 | L
| 70 | 254401777 | 窗下沿包层柱,6129Y,PU发泡,32524,L=2000 | PC | 3 | 3 |  |  |  | 40 | 40 | 6101 | 0 | 1204 | L
| 10 | YH010-5720A-03 | 顶盖内饰模块,6129Y,亚麻板覆皮,KL-XY,空调前置,32524银灰色 | PC | 1 | 0 |  |  | X |  | 10 | 6101 | 0 |  | L
| 10 | 251508000 | 装饰罩,6122Y | PC | 4 | 4 | X |  |  | 40 | 40 | 6101 | 0 | 1204 | L
| 20 | 257200765 | 前内顶,6129Y,32524银灰色,ABS | PC | 1 | 1 |  |  |  | 40 | 40 | 6101 | 0 | 1204 | L
| 30 | 257200766 | 亚麻覆皮,中顶板,9540*1260*4.0,32524银灰色 | PC | 1 | 1 |  |  |  | 40 | 40 | 6101 | 0 | 1204 | L
| 40 | 257200767 | 前内顶,6129Y,32524银灰色,ABS,前内顶后半部 | PC | 1 | 1 |  |  |  | 40 | 40 | 6101 | 0 | 1204 | L
| 50 | 257200768 | 后内顶,6129Y,32524银灰色,ABS | PC | 1 | 1 |  |  |  | 40 | 40 | 6101 | 0 | 1204 | L
| 60 | 257202470 | 后内顶装饰件,6129Y,蓝色,ABS | PC | 1 | 1 |  |  |  | 40 | 40 | 6101 | 0 | 1101 | L
| 70 | 257600157 | 行李架端头,6130Y,K-1行李架,32524银灰色,左后 | PC | 1 | 1 |  |  |  | 40 | 40 | 6101 | 0 | 1204 | L
| 80 | 257600158 | 行李架端头,6130Y,K-1行李架,32524银灰色,右后 | PC | 1 | 1 |  |  |  | 40 | 40 | 6101 | 0 | 1204 | L
| 90 | 257600184 | 行李架端板,K-1/K-3行李架,PU,32524银灰色 | PC | 1 | 1 |  |  |  | 40 | 40 | 6101 | 0 | 1204 | L
| 100 | 257600239 | 行李架端头,6129Y,K-1行李架,32524银灰色,右前,加开4个出风口 | PC | 1 | 1 |  |  |  | 40 | 40 | 6101 | 0 | 1204 | L
| 110 | 257600242 | 行李架端头,6129Y,K-1行李架,32524银灰色,左前,加开4个出风口 | PC | 1 | 1 |  |  |  | 40 | 40 | 6101 | 0 | 1204 | L
| 120 | 257602280 | 组合阅读灯,K01型,74449灰白色 | PC | 2 | 2 |  |  |  | 40 | 40 | 6101 | 0 | 1204 | L
| 130 | 257602290 | 阅读灯开关,K01行李架,24V | PC | 2 | 2 |  |  |  | 40 | 40 | 6101 | 0 | 1204 | L
| 140 | 257800057 | K01型,圆形,空调出风口,32524蓝灰色 | PC | 12 | 12 |  |  |  | 40 | 40 | 6101 | 0 | 1204 | L
| 150 | 431200020 | 铝型材,1647A | M | 2.1 | 2.1 | X |  |  | 40 | 40 | 6101 | 0 | 1204 | L
| 160 | 431250010 | 窗帘,铝型材,1657B | M | 22 | 22 | X |  |  | 40 | 40 | 6101 | 0 | 1204 | L
| 170 | 433000070 | 顶蓬塑料压条,1392,灰白色 | M | 2.1 | 2.1 | X |  |  | 40 | 40 | 6101 | 0 | 1204 | L
| 10 | YH010-6120A-06 | 前乘客门内饰件模块,6129Y,低温保护状态,32524银灰色 | PC | 1 | 0 |  |  | X |  | 10 | 6101 | 0 |  | L
| 10 | 261200125 | 32524银灰色,上段内护板-前乘客门,6129Y,ABS,低温中空状态 | PC | 1 | 0 |  |  |  | 40 | 40 | 6101 | 0 | 1204 | L
| 20 | 261200252 | 32524皮革色,盖板-乘客门,6112Y,右侧,门锁检修盖板 | PC | 1 | 0 |  |  |  | 40 | 40 | 6101 | 0 | 1204 | L
| 40 | 261400017 | 门框铝型材-前乘客门,LD31-6063-4530-03500,6129Y,压条 | PC | 1 | 1 | X |  |  | 40 | 40 | 6101 | 0 | 1204 | L
| 50 | 261700032 | 装饰罩-乘客门支架,大中巴,ABS,32524,下部 | PC | 1 | 0 |  |  |  | 40 | 40 | 6101 | 0 | 1204 | L
| 60 | 261700042 | 装饰罩-乘客门支架,大中巴,ABS,32524 | PC | 1 | 0 |  |  |  | 40 | 40 | 6101 | 0 | 1204 | L
| 80 | 261700100 | 装饰罩-门泵,6129Y,玻璃钢,74449,带杂物盒等 | PC | 1 | 1 |  |  |  | 40 | 40 | 6101 | 0 | 1204 | L
| 20 | YH010-5150D-02 | 地板压条模块,6129Y,凹槽地板,中门,卫生间,LED过道灯,滑轨式 | PC | 1 | 0 |  |  | X |  | 10 | 6101 | 0 |  | L
| 10 | 251509394 | 地板灯型材,LED灯,蓝色光,XY-4841,上射光 | M | 8 | 8 |  |  |  | 40 | 40 | 6101 | 0 | 1204 | L
| 20 | 251301030 | 地板盖板,6858Y,不锈钢,D60,后摆臂门止撞块 | PC | 2 | 2 |  |  |  | 40 | 40 | 6101 | 0 | 1204 | L
| 30 | 251501120 | 地板装饰件,LED-LED内转角,铝合金 | PC | 3 | 3 |  |  |  | 40 | 40 | 6101 | 0 | 1204 | L
| 40 | 251507940 | 1688D铝型材端盖,ABS,左前 | PC | 3 | 3 | X |  |  | 40 | 40 | 6101 | 0 | 1204 | L
| 50 | 251507950 | 地板压条转角,ABS塑料,深灰色,1687内转角 | PC | 2 | 2 | X |  |  | 40 | 40 | 6101 | 0 | 1204 | L
| 60 | 251508140 | 地板灯型材,LED灯,蓝色,XY-5627,下射光 | M | 27 | 27 |  |  |  | 40 | 40 | 6101 | 0 | 1204 | L
| 70 | 251508670 | 地板装饰件,1687铝型材,铝型材原色,R60弧形地板压条 | PC | 2 | 2 | X |  |  | 40 | 40 | 6101 | 0 | 1204 | L
| 80 | 431030010 | 地铝型材,1620 | M | 15 | 15 | X |  |  | 40 | 40 | 6101 | 0 | 1204 | L
| 90 | 431330020 | 铝型材,1687 | M | 9 | 9 | X |  |  | 40 | 40 | 6101 | 0 | 1204 | L
| 100 | 431340010 | 铝型材,1688D | M | 18 | 18 | X |  |  | 40 | 40 | 6101 | 0 | 1204 | L
| 110 | 431650020 | 踏步型材,2612 | M | 4 | 4 | X |  |  | 40 | 40 | 6101 | 0 | 1204 | L
| 120 | 445000400 | 地板压条,黄色,BB256,上车警示胶条 | M | 4 | 0 |  |  |  | 40 | 10 | 6101 | 0 | 1101 | L
| 130 | 723000010 | 地板压条附件,LED-1687内转角,铝合金 | PC | 1 | 1 |  |  |  | 40 | 40 | 6101 | 0 | 1204 | L
| 160 | 251508930 | 踏步铝压条封头,ABS,深灰色,LD31-6063-2612型材,前 | PC | 1 | 1 |  |  |  | 40 | 40 | 6101 | 0 | 1204 | L
| 170 | 251508940 | 踏步铝压条封头,ABS,深灰色,LD31-6063-2612型材,后 | PC | 1 | 1 |  |  |  | 40 | 40 | 6101 | 0 | 1204 | L
| 180 | 251500453 | 1688D铝型材端盖,ABS,右前 | PC | 3 | 3 | X |  |  | 40 | 40 | 6101 | 0 | 1204 | L
| 20 | YH010-5350A-02 | 仪表台总成模块,6129Y,左舵,无司机门,三级踏步,集成冰箱 | PC | 1 | 0 |  |  | X |  | 10 | 6101 | 0 |  | L
| 10 | 253500260 | 长风道,K07系列 | PC | 1 | 1 |  |  |  | 40 | 40 | 6101 | 0 | 1204 | L
| 20 | 253501120 | 仪表台下封板,6129Y,ABS t=3.0 | PC | 1 | 0 |  |  |  | 40 | 40 | 6101 | 0 | 1204 | L
| 30 | 253501130 | 仪表台下封板,6129Y,ABS t=3.0 | PC | 1 | 0 |  |  |  | 40 | 40 | 6101 | 0 | 1204 | L
| 40 | 253501240 | 仪表台出风口,长条,黑色,用于除霜,6129Y,L=150 | PC | 8 | 8 | X |  |  | 40 | 40 | 6101 | 0 | 1204 | L
| 60 | 253502400 | 副仪表台,6130Y,左舵 | PC | 1 | 1 |  |  |  | 40 | 40 | 6101 | 0 | 1101 | L
| 70 | 253500427 | 主仪表台,6130Y,左舵,深灰,不带冰箱 | PC | 1 | 1 |  |  |  | 40 | 40 | 6101 | 0 | 1101 | L
| 80 | 253500434 | 副仪表台保护装饰罩,6129BYD5,吸塑件 | PC | 1 | 1 |  |  |  | 40 | 40 | 6101 | 0 | 1101 | L
| 90 | 253500438 | 仪表台附件,OBD检修口装饰件,注塑,200*100*12 | PC | 1 | 1 |  |  |  | 40 | 40 | 6101 | 0 | 1204 | L
| 20 | YH010-5440B-05 | 右侧窗内饰总成模块,6129Y,左舵,有中门,中空玻璃,32524银灰色 | PC | 1 | 0 |  |  | X |  | 10 | 6101 | 0 |  | L
| 10 | 254401350 | 包层柱装饰条,6129Y,PVC挤塑件,蓝色,10米 | PC | 1 | 1 |  |  |  | 40 | 40 | 6101 | 0 | 1204 | L
| 20 | 254401765 | 包层柱端盖,6129Y,ABS 32524银灰色,右 | PC | 1 | 1 |  |  |  | 40 | 40 | 6101 | 0 | 1204 | L
| 30 | 254401766 | 窗立柱包层柱,6129Y,中窗,PU+Q235A,32524,L=961 | PC | 4 | 4 |  |  |  | 40 | 40 | 6101 | 0 | 1204 | L
| 40 | 254401769 | 窗下沿包层柱,6129Y,右侧第一侧窗,PU发泡,32524,L=1995 | PC | 1 | 1 |  |  |  | 40 | 40 | 6101 | 0 | 1204 | L
| 50 | 254401771 | 窗下沿包层柱,6129Y,右侧尾窗,PU发泡,32524,L=1220 | PC | 1 | 1 |  |  |  | 40 | 40 | 6101 | 0 | 1204 | L
| 60 | 254401772 | 包层柱端盖,6129Y,ABS 32524银灰色,左 | PC | 1 | 1 |  |  |  | 40 | 40 | 6101 | 0 | 1204 | L
| 70 | 254401777 | 窗下沿包层柱,6129Y,PU发泡,32524,L=2000 | PC | 3 | 3 |  |  |  | 40 | 40 | 6101 | 0 | 1204 | L
| 20 | YH010-5720B-01 | 顶盖内附件模块,6129Y,双天窗,32524银灰色 | PC | 1 | 0 |  |  | X |  | 10 | 6101 | 0 |  | L
| 10 | 257300012 | WG990X-3,带换气扇,顶风窗,32524皮革色,丹阳光华 | PC | 2 | 2 |  |  |  | 40 | 40 | 6101 | 0 | 1204 | L
| 20 | 727000030 | ABS冷气道上片,6118MMC/6128Y/6129Y,ABS贴PE棉 | PC | 2 | 2 |  |  |  | 40 | 40 | 6101 | 0 | 1204 | L
| 20 | YH010-6220A-03 | 中乘客门内饰件模块,6129Y,低温保护,32524银灰色 | PC | 1 | 0 |  |  | X |  | 10 | 6101 | 0 |  | L
| 10 | 261200252 | 32524皮革色,盖板-乘客门,6112Y,右侧,门锁检修盖板 | PC | 1 | 0 |  |  |  | 40 | 40 | 6101 | 0 | 1204 | L
| 20 | 261400018 | 门框铝型材-中乘客门,LD31-6063-4530-03500,6129Y,压条 | PC | 1 | 1 | X |  |  | 40 | 40 | 6101 | 0 | 1204 | L
| 40 | 261700042 | 装饰罩-乘客门支架,大中巴,ABS,32524 | PC | 2 | 0 |  |  |  | 40 | 40 | 6101 | 0 | 1204 | L
| 50 | 261700060 | 装饰罩-门泵,K01,K07,黑色,ABS,门泵上端处 | PC | 1 | 0 |  |  |  | 40 | 40 | 6101 | 0 | 1204 | L
| 60 | 261700090 | 装饰罩-电磁阀,大中巴,ABS,电泳灰 | PC | 1 | 0 |  |  |  | 40 | 40 | 6101 | 0 | 1204 | L
| 80 | 261700034 | 装饰罩-安全阀,6128Y,PU,32524,中门处 | PC | 1 | 0 |  |  |  | 40 | 40 | 6101 | 0 | 1204 | L
| 20 | YH039-7610A-04 | 防护栏模块,鑫磊800,司机后带导游靠背,中门护栏凸出100 | PC | 1 | 0 |  |  | X |  | 10 | 6101 | 0 |  | L
| 10 | 276100088 | 中门后,防护栏-软化,鑫磊11版800护栏 | PC | 1 | 1 |  |  |  | 40 | 40 | 6101 | 0 | 1204 | L
| 20 | 276100091 | 司机后,防护栏-软化,鑫磊11版800护栏,带导游靠背 | PC | 1 | 1 |  |  |  | 40 | 40 | 6101 | 0 | 1204 | L
| 30 | 317000011 | 支架-护栏,6129Y2全承载中门后护栏使用 | PC | 1 | 1 |  |  |  | 40 | 40 | 6101 | 0 | 1204 | L
| 40 | 276100089 | 前门后,防护栏-软化,鑫磊11版800护栏 | PC | 1 | 1 |  |  |  | 40 | 40 | 6101 | 0 | 1204 | L
| 50 | 317000018 | 支架-护栏,6129Y5 QTD,前门后鑫磊护栏 | PC | 1 | 1 |  |  |  | 40 | 40 | 6101 | 0 | 1204 | L
| 30 | YH010-5190A-01 | 行李仓内饰件模块,6129Y,有管线封闭罩,有地板革,有花纹铝板 | PC | 1 | 0 |  |  | X |  | 10 | 6101 | 0 |  | L
| 10 | 236501460 | 踏步灯,宏昌/HC82*77,24V | PC | 4 | 4 |  |  |  | 40 | 40 | 6101 | 0 | 1101 | L
| 20 | 251500200 | 6129Y行李仓装饰罩（一） | PC | 4 | 4 |  |  |  | 40 | 40 | 6101 | 0 | 1204 | L
| 30 | 251500210 | 6129Y行李仓装饰罩（二） | PC | 3 | 3 |  |  |  | 40 | 40 | 6101 | 0 | 1204 | L
| 40 | 251500220 | 6129Y行李仓装饰罩（三） | PC | 3 | 3 |  |  |  | 40 | 40 | 6101 | 0 | 1204 | L
| 70 | 314000400 | 支架-灯具,Q235A,δ=1.0,100*140,平板 | PC | 4 | 4 | X |  |  | 40 | 40 | 6101 | 0 | 1204 | L
| 80 | 433000060 | 行李仓外角塑料压条,挤塑,Q1761-1 | M | 8 | 8 | X |  |  | 40 | 40 | 6101 | 0 | 1204 | L
| 90 | 433000120 | 行李仓内角压边型材,Q1762 | M | 6 | 6 | X |  |  | 40 | 40 | 6101 | 0 | 1204 | L
| 100 | 445000410 | 地板压条,Q1704挤塑件配套,外角压边警示胶条 | M | 8 | 0 |  |  |  | 40 | 10 | 6101 | 0 | 1101 | L
| 110 | 723000002 | 地板压条附件,行李仓压条内转角接头 | PC | 2 | 2 |  |  |  | 40 | 40 | 6101 | 0 | 1204 | L
| 120 | 723000003 | 地板压条附件,行李仓压条外转角接头 | PC | 2 | 2 |  |  |  | 40 | 40 | 6101 | 0 | 1204 | L
| 130 | 267000201 | 阻燃无纺布(波面带压痕),6704620-010QD,（单位：件=平方米） | PC | 1 | 1 | X |  |  | 40 | 40 | 6101 | 0 | 1204 | L
| 30 | YH010-5650A-02 | 后围内饰总成模块,6129Y,成型后顶,32524银灰色 | PC | 1 | 0 |  |  | X |  | 10 | 6101 | 0 |  | L
| 10 | 254401763 | 后围左侧内护板,6129Y,ABS 32524银灰色 | PC | 1 | 1 |  |  |  | 40 | 40 | 6101 | 0 | 1204 | L
| 20 | 254401775 | 后围右侧内护板,6129Y,ABS 32524银灰色 | PC | 1 | 1 |  |  |  | 40 | 40 | 6101 | 0 | 1204 | L
| 30 | 254401776 | 后风窗下沿内护板,6129Y,ABS 32524银灰色 | PC | 1 | 1 |  |  |  | 40 | 40 | 6101 | 0 | 1204 | L
| 30 | YH010-5750A-06 | 左侧行李架总成模块,6129Y,K-1型,32524,KL-XY,有中门,左舵 | PC | 1 | 0 |  |  | X |  | 10 | 6101 | 0 |  | L
| 20 | 257600185 | 行李架后压条,K-1行李架,PU发泡,32524银灰色 | PC | 1 | 1 |  |  |  | 40 | 40 | 6101 | 0 | 1204 | L
| 30 | 257600186 | 行李架后压条,K-1行李架,PU发泡,32524银灰色 | PC | 1 | 1 |  |  |  | 40 | 40 | 6101 | 0 | 1204 | L
| 40 | 257600282 | K07系列,K系列行李架,PU发泡件,32524皮革色 | PC | 2 | 2 |  |  |  | 40 | 40 | 6101 | 0 | 1204 | L
| 50 | 257600600 | 6129Y,行李架型材装饰罩,深灰色 | PC | 3 | 3 |  |  |  | 40 | 40 | 6101 | 0 | 1204 | L
| 60 | 257800022 | 风道出风口,各行李架通用,32524皮革色,注塑件 | PC | 4 | 0 |  |  |  | 40 | 40 | 6101 | 0 | 1204 | L
| 70 | 257800262 | 风道检修盖,K-1行李架,PU发泡件t8.0,32524皮革色 | PC | 1 | 0 |  |  |  | 40 | 40 | 6101 | 0 | 1204 | L
| 80 | 257800730 | 风道密封板,K01车型,L型铝板 | PC | 6 | 6 |  |  |  | 40 | 40 | 6101 | 0 | 1204 | L
| 90 | 526105250 | 自攻锁紧螺钉-M5,L25,B级,六角头 | PC | 20 | 0 |  |  |  | 40 | 10 | 6101 | 0 | 1101 | L
| 100 | 526206300 | 自攻锁紧螺钉-M6,L30,B级,十字槽盘头 | PC | 36 | 0 |  |  |  | 40 | 10 | 6101 | 0 | 1101 | L
| 110 | 257500377 | 6129Y,左侧行李架总成,K-1,32524,无舱门盖板,无中门 | PC | 1 | 1 |  |  |  | 40 | 40 | 6101 | 0 | 1204 | L
| 40 | YH010-5750B-05 | 右侧行李架总成模块,6129Y,K-1型,32524,KL-XY,有中门,左舵 | PC | 1 | 0 |  |  | X |  | 10 | 6101 | 0 |  | L
| 20 | 257600185 | 行李架后压条,K-1行李架,PU发泡,32524银灰色 | PC | 2 | 2 |  |  |  | 40 | 40 | 6101 | 0 | 1204 | L
| 30 | 257600186 | 行李架后压条,K-1行李架,PU发泡,32524银灰色 | PC | 2 | 2 |  |  |  | 40 | 40 | 6101 | 0 | 1204 | L
| 40 | 257600282 | K07系列,K系列行李架,PU发泡件,32524皮革色 | PC | 1 | 1 |  |  |  | 40 | 40 | 6101 | 0 | 1204 | L
| 50 | 257600600 | 6129Y,行李架型材装饰罩,深灰色 | PC | 4 | 4 |  |  |  | 40 | 40 | 6101 | 0 | 1204 | L
| 60 | 257600612 | 行李架端板,6129Y,K-1行李架,32524皮革色 | PC | 1 | 1 |  |  |  | 40 | 40 | 6101 | 0 | 1204 | L
| 70 | 257800022 | 风道出风口,各行李架通用,32524皮革色,注塑件 | PC | 4 | 0 |  |  |  | 40 | 40 | 6101 | 0 | 1204 | L
| 80 | 257800262 | 风道检修盖,K-1行李架,PU发泡件t8.0,32524皮革色 | PC | 2 | 0 |  |  |  | 40 | 40 | 6101 | 0 | 1204 | L
| 90 | 257800730 | 风道密封板,K01车型,L型铝板 | PC | 6 | 6 |  |  |  | 40 | 40 | 6101 | 0 | 1204 | L
| 100 | 526105250 | 自攻锁紧螺钉-M5,L25,B级,六角头 | PC | 20 | 0 |  |  |  | 40 | 10 | 6101 | 0 | 1101 | L
| 110 | 526206300 | 自攻锁紧螺钉-M6,L30,B级,十字槽盘头 | PC | 36 | 0 |  |  |  | 40 | 10 | 6101 | 0 | 1101 | L
| 120 | 257500376 | 6129Y,右侧行李架总成,K-1,32524,无舱门盖板,有中门 | PC | 1 | 1 |  |  |  | 40 | 40 | 6101 | 0 | 1204 | L
| 50 | YH010-5760A-01 | 风道和行李架附件,6129Y,24个阅读灯 | PC | 1 | 0 |  |  | X |  | 10 | 6101 | 0 |  | L
| 10 | 257600550 | 组合阅读灯,K-1型,出风口阅读灯组合面板 | PC | 24 | 24 |  |  |  | 40 | 40 | 6101 | 0 | 1204 | L
| 10 | YH010-5160A-00 | 活动踏步总成 | PC | 1 | 0 |  |  | X |  | 10 | 6101 | 0 |  | L
| 10 | 236501490 | 踏步灯,丹阳长形,AMP 282103-1 | PC | 1 | 1 |  |  |  | 40 | 40 | 6101 | 0 | 1101 | L
| 20 | 261400010 | 活动踏步,不带重力感应,686*300 | PC | 1 | 1 |  |  |  | 10 | 10 | 6101 | 0 | 1202 | L
| 10 | YH010-5320A-00 | 前围蒙皮,玻璃钢,6129Y | PC | 1 | 0 |  |  | X |  | 10 | 6101 | 0 |  | L
| 30 | 253200610 | 前围装饰条,6129Y,ABS. | PC | 1 | 1 |  |  |  | 40 | 40 | 6101 | 0 | 1204 | L
| 40 | 534006000 | 螺母-M6,8级,1型六角 | PC | 5 | 0 |  |  |  | 20 | 10 | 6101 | 0 | 1101 | L
| 50 | 544004160 | 抽芯铆钉-D4,L16,开口型扁圆头 | PC | 206 | 0 |  |  |  | 10 | 10 | 6101 | 0 | 1101 | L
| 60 | 253200362 | 前围护面,6129Y,玻璃钢,前中段,带格栅式进气口 | PC | 1 | 1 |  |  |  | 10 | 29 | 6101 | 0 | 1202 | L
| 70 | 253200285 | 前围护面,6129Y,玻璃钢,前上段,无速度灯孔 | PC | 1 | 1 |  |  |  | 10 | 29 | 6101 | 0 | 1202 | L
| 10 | YH010-5420B-01 | 右侧围蒙皮总成,6129Y,开中门 | PC | 1 | 0 |  |  | X |  | 10 | 6101 | 0 |  | L
| 30 | 712000505 | 侧围封板,6129Y,DZn t=1.0 | PC | 1 | 1 |  |  |  | 10 | 10 | 6101 | 0 | 1202 | L
| 40 | 717000542 | 侧围蒙皮,DZn t=1.2,6129Y,1282*52,中门立柱下 | PC | 2 | 2 |  |  |  | 10 | 10 | 6101 | 0 | 1202 | L
| 50 | 717001119 | 侧围蒙皮,DZn t=1.2,6129Y,右侧窗后 | PC | 1 | 1 |  |  |  | 10 | 10 | 6101 | 0 | 1202 | L
| 60 | 717001140 | 侧围蒙皮,DZn t=1.2,6129Y,1183.2*475,右前轮前 | PC | 1 | 1 |  |  |  | 10 | 10 | 6101 | 0 | 1202 | L
| 70 | 717001293 | 侧围蒙皮,DZn t=1.2,6129Y,9649*880.5,辊压 | PC | 1 | 1 |  |  |  | 10 | 10 | 6101 | 0 | 1202 | L
| 100 | 781170745 | L型角铁,DZn,∟30*10*1.0,L=745 | PC | 1 | 1 |  |  |  | 10 | 10 | 6101 | 0 | 1202 | L
| 110 | 708001109 | L型角铁,DZN1.0,30*40,L=800,90 | PC | 2 | 2 |  |  |  | 10 | 10 | 6101 | 0 | 1202 | L
| 120 | 717003113 | 侧围蒙皮,DZn t=1.2,6129Y,辊压蒙皮前侧封板 | PC | 4 | 4 |  |  |  | 10 | 10 | 6101 | 0 | 1202 | L
| 10 | YH010-5450C-07 | 第一侧窗总成,6129Y,中空封闭,灰 | PC | 1 | 0 |  |  | X |  | 10 | 6101 | 0 |  | L
| 10 | 255201092 | 右一,侧围玻璃-中空,6129Y,灰 | PC | 1 | 1 |  |  |  | 40 | 40 | 6101 | 0 | 1204 | L
| 20 | 255201142 | 左一,侧围玻璃-中空,6129Y,灰 | PC | 1 | 1 |  |  |  | 40 | 40 | 6101 | 0 | 1204 | L
| 10 | YH010-5470A-14 | 主行李仓门总成,6129Y,手动外摆,进口锁,有中无卫,司机睡铺带窗 | PC | 1 | 0 |  |  | X |  | 10 | 6101 | 0 |  | L
| 10 | 259100156 | （左三）侧仓门-铁铰链,铝合金,6129Y，进口锁 | PC | 1 | 1 |  |  |  | 10 | 10 | 6101 | 0 | 1202 | L
| 20 | 259100952 | 中门后仓,侧仓门-铁铰链,铝合金,6129Y俄罗斯,进口锁,带小窗 | PC | 1 | 1 |  |  |  | 10 | 10 | 6101 | 0 | 1202 | L
| 30 | 259500063 | 左一行李侧仓门,手动外摆,铝合金,6129Y,602N758 | PC | 1 | 1 |  |  |  | 10 | 10 | 6101 | 0 | 1202 | L
| 40 | 259500064 | 左二行李侧仓门,手动外摆,铝合金,6129Y,602N758 | PC | 1 | 1 |  |  |  | 10 | 10 | 6101 | 0 | 1202 | L
| 50 | 259500218 | 右一行李侧仓门,手动外摆,铝合金,6129Y,602N758 | PC | 1 | 1 |  |  |  | 10 | 10 | 6101 | 0 | 1202 | L
| 60 | 259800390 | 仓门把手 | PC | 5 | 5 |  |  |  | 40 | 40 | 6101 | 0 | 1101 | L
| 80 | 340600250 | 气弹簧,YQ08(F1≥1000N),YQ12/25-180-500Fa1115 | PC | 6 | 6 |  |  |  | 10 | 29 | 6101 | 0 | 1109 | L
| 90 | 445000240 | 行李仓门密封胶条(6129用),F052 | M | 22 | 22 | X |  |  | 40 | 40 | 6101 | 0 | 1204 | L
| 100 | 445000260 | 胶条,F125,行李仓上密封条 | M | 6 | 6 | X |  |  | 40 | 40 | 6101 | 0 | 1204 | L
| 110 | 445000270 | 胶条,F128,仓门立柱,46宽(包无纺布) | M | 2 | 0 |  |  |  | 40 | 10 | 6101 | 0 | 1101 | L
| 120 | 445000280 | 胶条,F128-s,仓门立柱,20宽(包无纺布) | M | 4 | 0 |  |  |  | 40 | 10 | 6101 | 0 | 1101 | L
| 130 | 340600230 | 气弹簧,YQ02A(F1≥480N),YQ 8/18-184-500 Fa560 | PC | 4 | 4 |  |  |  | 10 | 29 | 6101 | 0 | 1109 | L
| 10 | YH010-5490A-01 | 轮翼板总成模块,6129Y,铝合金等,螺栓连接 | PC | 1 | 0 |  |  | X |  | 10 | 6101 | 0 |  | L
| 10 | 259900340 | 右前轮翼板,6129Y,铝合金 | PC | 1 | 1 |  |  |  | 10 | 10 | 6101 | 0 | 1202 | L
| 20 | 259900350 | 左前轮翼板,6129Y,铝合金 | PC | 1 | 1 |  |  |  | 10 | 10 | 6101 | 0 | 1202 | L
| 30 | 259900372 | 左后轮翼板,6129Y,铝合金等 | PC | 1 | 1 |  |  |  | 10 | 10 | 6101 | 0 | 1202 | L
| 40 | 259900373 | 右后轮翼板,6129Y,铝合金等 | PC | 1 | 1 |  |  |  | 10 | 10 | 6101 | 0 | 1202 | L
| 50 | 316800430 | 支架-限位块,Q235A t=3.0,30*100,轮翼板固定角铁 | PC | 12 | 12 |  |  |  | 10 | 10 | 6101 | 0 | 1202 | L
| 60 | 316800440 | 支架-限位块,Q235A t=3.0,轮翼板固定角铁(短） | PC | 8 | 8 |  |  |  | 10 | 10 | 6101 | 0 | 1202 | L
| 70 | 534006000 | 螺母-M6,8级,1型六角 | PC | 40 | 0 |  |  |  | 20 | 10 | 6101 | 0 | 1101 | L
| 10 | YH010-5620A-01 | 后围外护面总成模块,6129Y,玻璃钢,有后档,侧进气,加探头保护罩 | PC | 1 | 0 |  |  | X |  | 10 | 6101 | 0 |  | L
| 10 | 256200280 | 后围护面,玻璃钢,6129Y、6140Y | PC | 1 | 1 |  |  |  | 10 | 29 | 6101 | 0 | 1202 | L
| 20 | 256200550 | 后围装饰件,玻璃钢,6129Y,倒车探头罩 | PC | 1 | 1 |  |  |  | 30 | 30 | 6101 | 0 | 1203 | L
| 30 | 544004160 | 抽芯铆钉-D4,L16,开口型扁圆头 | PC | 206 | 0 |  |  |  | 10 | 10 | 6101 | 0 | 1101 | L
| 10 | YH010-5740A-00 | 顶盖外护面总成,6129Y,双天窗 | PC | 1 | 0 |  |  | X |  | 10 | 6101 | 0 |  | L
| 30 | 717001291 | 顶盖侧蒙皮,6129Y,DZn t=1.0 | PC | 2 | 2 |  |  |  | 10 | 10 | 6101 | 0 | 1202 | L
| 40 | 707002273 | 平板埋铁,Q235,30*400,t=4.0 | PC | 4 | 4 |  |  |  | 10 | 10 | 6101 | 0 | 1202 | L
| 20 | YH010-5330A-00 | 前挡玻璃,6129Y | PC | 1 | 0 |  |  | X |  | 10 | 6101 | 0 |  | L
| 10 | 253300490 | 前挡玻璃,6130Y、6129Y | PC | 1 | 1 |  |  |  | 40 | 40 | 6101 | 0 | 1204 | L
| 20 | 445000180 | 密封胶条,BFH004 | M | 8.5 | 0 |  |  |  | 40 | 10 | 6101 | 0 | 1101 | L
| 20 | YH010-5420A-00 | 左侧围蒙皮总成,6129Y | PC | 1 | 0 |  |  | X |  | 10 | 6101 | 0 |  | L
| 20 | 712000505 | 侧围封板,6129Y,DZn t=1.0 | PC | 1 | 1 |  |  |  | 10 | 10 | 6101 | 0 | 1202 | L
| 30 | 717000073 | 侧围蒙皮,DZn t=1.2,6129Y,右侧窗后 | PC | 1 | 1 |  |  |  | 10 | 10 | 6101 | 0 | 1202 | L
| 40 | 717000074 | 侧围蒙皮,DZn t=1.2,6129Y,1183.2*475,左前轮前 | PC | 1 | 1 |  |  |  | 10 | 10 | 6101 | 0 | 1202 | L
| 50 | 717001293 | 侧围蒙皮,DZn t=1.2,6129Y,9649*880.5,辊压 | PC | 1 | 1 |  |  |  | 10 | 10 | 6101 | 0 | 1202 | L
| 20 | YH010-5450D-00 | 中部侧窗总成,6129Y,中空封闭,灰 | PC | 1 | 0 |  |  | X |  | 10 | 6101 | 0 |  | L
| 10 | 255201162 | 左二,侧围玻璃-中空,6129Y,灰 | PC | 6 | 6 |  |  |  | 40 | 40 | 6101 | 0 | 1204 | L
| 20 | YH010-5470B-05 | 电瓶仓门总成,6129Y,铁铰链,长条锁SX7/6-1000F | PC | 1 | 0 |  |  | X |  | 10 | 6101 | 0 |  | L
| 10 | 259202662 | 右侧电瓶仓,侧仓门-铁铰链,铝合金,6129Y,长条锁SX7/6-1000F | PC | 1 | 1 |  |  |  | 10 | 10 | 6101 | 0 | 1202 | L
| 20 | 259202664 | 左侧尿素仓,侧仓门-铁铰链,铝合金,6129Y,长条锁SX7/6-1000F | PC | 1 | 1 |  |  |  | 10 | 10 | 6101 | 0 | 1202 | L
| 30 | 259801040 | 橡胶限位垫块,2960TR | PC | 4 | 4 | X |  |  | 40 | 40 | 6101 | 0 | 1204 | L
| 40 | 316800420 | 支架-限位块,Q235A t=3.0,20*40,仓门挡位角铁 | PC | 4 | 4 |  |  |  | 10 | 10 | 6101 | 0 | 1202 | L
| 50 | 316800570 | 气弹簧下支座,Q235A,M8,D15*15mm | PC | 4 | 0 |  |  |  | 10 | 10 | 6101 | 0 | 1101 | L
| 60 | 340600080 | 气弹簧,YQ02A(F1≥380N),YQ 8/18-184-500 Fa460 | PC | 4 | 4 |  |  |  | 10 | 29 | 6101 | 0 | 1109 | L
| 70 | 445000240 | 行李仓门密封胶条(6129用),F052 | M | 7.7 | 7.7 | X |  |  | 40 | 40 | 6101 | 0 | 1204 | L
| 80 | 445000250 | 胶条,F115,舱门密封胶条,20mm宽 | M | 2.5 | 0 |  |  |  | 40 | 10 | 6101 | 0 | 1101 | L
| 90 | 445000260 | 胶条,F125,行李仓上密封条 | M | 1.33 | 1.33 | X |  |  | 40 | 40 | 6101 | 0 | 1204 | L
| 100 | 445000270 | 胶条,F128,仓门立柱,46宽(包无纺布) | M | 2.5 | 0 |  |  |  | 40 | 10 | 6101 | 0 | 1101 | L
| 110 | 445000280 | 胶条,F128-s,仓门立柱,20宽(包无纺布) | M | 1.33 | 0 |  |  |  | 40 | 10 | 6101 | 0 | 1101 | L
| 120 | 316800129 | 支架-限位块,侧仓门门锁止铁 | PC | 4 | 4 |  |  |  | 10 | 10 | 6101 | 0 | 1202 | L
| 20 | YH010-5480A-05 | 司机窗玻璃总成,电动司机窗,6129Y,白色,增加检修窗 | PC | 1 | 0 |  |  | X |  | 10 | 6101 | 0 |  | L
| 10 | 258900019 | 电动司机窗总成,6129BYD5,白色,1607.8*841,增加电机检修窗 | PC | 1 | 1 |  |  |  | 10 | 29 | 6101 | 0 | 1202 | L
| 20 | 258900150 | 司机窗玻璃-加热丝,6129Y,白色,815*828,左 | PC | 1 | 1 |  |  |  | 40 | 40 | 6101 | 0 | 1204 | L
| 30 | 258900800 | 后窄条玻璃-司机窗,6129Y,黑色,578*37 | PC | 1 | 1 |  |  |  | 40 | 40 | 6101 | 0 | 1204 | L
| 40 | 340600028 | 气弹簧,YQ(F1≥80N),YQ 10/22-135-350 Fa120 | PC | 1 | 1 |  |  |  | 10 | 29 | 6101 | 0 | 1101 | L
| 50 | 259800200 | 简易方头锁,SX10/5-1000 | PC | 1 | 1 |  |  |  | 40 | 40 | 6101 | 0 | 1101 | L
| 60 | 259800210 | 钥匙-简易锁,SX10/5-0001 | PC | 2 | 2 | X |  |  | 40 | 40 | 6101 | 0 | 1204 | L
| 20 | YH010-5630A-00 | 后挡玻璃,6129Y | PC | 1 | 0 |  |  | X |  | 10 | 6101 | 0 |  | L
| 10 | 256300160 | 后风挡玻璃,6129Y | PC | 1 | 1 |  |  |  | 40 | 40 | 6101 | 0 | 1204 | L
| 20 | 445000180 | 密封胶条,BFH004 | M | 9 | 0 |  |  |  | 40 | 10 | 6101 | 0 | 1101 | L
| 20 | YH014-8210H-00 | 车轮挡泥板总成模块,6129Y8 | PC | 1 | 0 |  |  | X |  | 10 | 6101 | 0 |  | L
| 80 | 714004882 | 后轮后挡泥板,轮罩封板,全车系 | PC | 2 | 2 |  |  |  | 10 | 10 | 6101 | 0 | 1101 | L
| 90 | 714005022 | 前轮后挡泥板,轮罩封板,全车系,带胶皮 | PC | 2 | 2 |  |  |  | 10 | 10 | 6101 | 0 | 1101 | L
| 30 | YH010-5360A-00 | 前保险杠,6129Y,玻璃钢 | PC | 1 | 0 |  |  | X |  | 10 | 6101 | 0 |  | L
| 10 | 253600023 | 保险杠翻转拉带支座总成,6129Y,Q235A | PC | 4 | 4 |  |  |  | 10 | 10 | 6101 | 0 | 1202 | L
| 20 | 253600050 | 前保险杠拉索支架,6111Y,Q235,40,L型 | PC | 1 | 1 |  |  |  | 10 | 10 | 6101 | 0 | 1202 | L
| 30 | 253600070 | 前保险杠拉索,6111Y | PC | 1 | 1 |  |  |  | 40 | 40 | 6101 | 0 | 1108 | L
| 40 | 253600090 | 前保翻转机构碰锁支架,6111Y,Q235A,组焊件 | PC | 1 | 1 |  |  |  | 10 | 10 | 6101 | 0 | 1202 | L
| 50 | 253600100 | 前保险杠铰链支架,Q235 t=4.0,80,L型 | PC | 2 | 2 |  |  |  | 10 | 10 | 6101 | 0 | 1202 | L
| 60 | 253600110 | 前保险杠铰链,6111Y,翻转 | PC | 2 | 2 |  |  |  | 10 | 29 | 6101 | 0 | 1202 | L
| 70 | 253600230 | 前保险杠,6129Y,玻璃钢,整体式 | PC | 1 | 1 |  |  |  | 10 | 29 | 6101 | 0 | 1202 | L
| 100 | 253600690 | 前保险杠锁,6129Y,右锁机和挡扣分组件 | PC | 2 | 2 |  |  |  | 10 | 29 | 6101 | 0 | 1101 | L
| 110 | 253600700 | 前保险杠限位拉带,6129Y,工业拉带 | PC | 1 | 1 |  |  |  | 40 | 40 | 6101 | 0 | 1101 | L
| 140 | 313400044 | 支架-前保险杠,6126Y/6111Y/6128Y,Q235,拉带固定处 | PC | 2 | 2 |  |  |  | 10 | 10 | 6101 | 0 | 1202 | L
| 150 | 313401040 | 支架-前保险杠,6128Y,Q235 t=2.5,前 | PC | 1 | 1 |  |  |  | 10 | 10 | 6101 | 0 | 1202 | L
| 160 | 313401050 | 支架-前保险杠,6128Y,Q235 t=3,前 | PC | 1 | 1 |  |  |  | 10 | 10 | 6101 | 0 | 1202 | L
| 170 | 718000029 | L型支架,方钢,50*30*1.5 | PC | 2 | 2 |  |  |  | 10 | 10 | 6101 | 0 | 1202 | L
| 180 | 718000131 | L型支架,Q235A t=3.0,130*33,L=110 | PC | 1 | 1 |  |  |  | 10 | 10 | 6101 | 0 | 1202 | L
| 190 | 253600141 | 前保险杠限位拉带,6129Y,工业拉带,400*22 | PC | 1 | 1 |  |  |  | 40 | 40 | 6101 | 0 | 1101 | L
| 200 | 253600262 | 前保险杠锁机（右）,6140BY,带拉索支架 | PC | 2 | 2 |  |  |  | 10 | 29 | 6101 | 0 | 1101 | L
| 210 | 253600143 | 右锁机固定板,6128Y右舵,Q235A t=3.0 | PC | 2 | 2 |  |  |  | 10 | 29 | 6101 | 0 | 1202 | L
| 220 | 253600265 | 前保险杠拉索,6140BY,一分二 | PC | 1 | 1 |  |  |  | 10 | 29 | 6101 | 0 | 1101 | L
| 30 | YH010-5430A-08 | 侧围外部装饰件模块,6129Y,中门前移,有全车流水槽,有直灯带 | PC | 1 | 0 |  |  | X |  | 10 | 6101 | 0 |  | L
| 10 | 236700031 | 右侧围装饰灯,6129Y,24V,中门前移 | PC | 1 | 1 |  |  |  | 40 | 40 | 6101 | 0 | 1204 | L
| 20 | 236700290 | 右侧围装饰灯,旅游车,24V | PC | 1 | 1 |  |  |  | 40 | 40 | 6101 | 0 | 1204 | L
| 30 | 236700310 | 左侧围装饰灯,旅游车,24V | PC | 1 | 1 |  |  |  | 40 | 40 | 6101 | 0 | 1204 | L
| 40 | 236700420 | 左侧围装饰灯,6129Y,24V | PC | 1 | 1 |  |  |  | 40 | 40 | 6101 | 0 | 1204 | L
| 50 | 254300026 | 左侧装饰件,6129Y,K型玻璃钢件 | PC | 1 | 1 |  |  |  | 40 | 40 | 6101 | 0 | 1204 | L
| 60 | 254300027 | 右侧装饰件,6129Y,K型玻璃钢件 | PC | 1 | 1 |  |  |  | 40 | 40 | 6101 | 0 | 1204 | L
| 90 | 254301750 | 左前上,流水槽,6129Y,铝型材1690C | PC | 1 | 1 |  |  |  | 40 | 40 | 6101 | 0 | 1204 | L
| 100 | 254301760 | 右前,流水槽,6129Y,铝型材1690C | PC | 1 | 1 |  |  |  | 40 | 40 | 6101 | 0 | 1204 | L
| 110 | 254301770 | 左前,流水槽,6129Y,铝型材1690C | PC | 1 | 1 |  |  |  | 40 | 40 | 6101 | 0 | 1204 | L
| 120 | 254301780 | 右前上,流水槽,6129Y,铝型材1690C | PC | 1 | 1 |  |  |  | 40 | 40 | 6101 | 0 | 1204 | L
| 160 | 254301146 | 左后,流水槽,6129Y,铝型材1690C | PC | 1 | 1 |  |  |  | 40 | 40 | 6101 | 0 | 1204 | L
| 170 | 254301145 | 右后,流水槽,6129Y,铝型材1690C | PC | 1 | 1 |  |  |  | 40 | 40 | 6101 | 0 | 1204 | L
| 30 | YH010-5470D-03 | 司机窗下仓门总成,6129Y,铁铰链,长条锁SX7/6-1000F | PC | 1 | 0 |  |  | X |  | 10 | 6101 | 0 |  | L
| 10 | 259202661 | 司机下小仓,侧仓门-铁铰链,铝合金,6129Y,长条锁SX7/6-1000F | PC | 1 | 1 |  |  |  | 10 | 10 | 6101 | 0 | 1202 | L
| 20 | 259801040 | 橡胶限位垫块,2960TR | PC | 2 | 2 | X |  |  | 40 | 40 | 6101 | 0 | 1204 | L
| 30 | 316800420 | 支架-限位块,Q235A t=3.0,20*40,仓门挡位角铁 | PC | 2 | 2 |  |  |  | 10 | 10 | 6101 | 0 | 1202 | L
| 40 | 340600240 | 气弹簧,YQ44(F1≥200N),YQ 10/22-152-380 Fa255 | PC | 1 | 1 |  |  |  | 10 | 29 | 6101 | 0 | 1109 | L
| 50 | 445000240 | 行李仓门密封胶条(6129用),F052 | M | 1.8 | 1.8 | X |  |  | 40 | 40 | 6101 | 0 | 1204 | L
| 60 | 445000280 | 胶条,F128-s,仓门立柱,20宽(包无纺布) | M | 1 | 0 |  |  |  | 40 | 10 | 6101 | 0 | 1101 | L
| 70 | 445000290 | 密封胶条,F129,行李仓上(大巴) | M | 0.85 | 0.85 | X |  |  | 40 | 40 | 6101 | 0 | 1204 | L
| 80 | 316800129 | 支架-限位块,侧仓门门锁止铁 | PC | 4 | 4 |  |  |  | 10 | 10 | 6101 | 0 | 1202 | L
| 30 | YH010-5640A-00 | 后仓门总成,6129Y,铝蒙皮铁骨架仓门,椭圆拉杆锁 | PC | 1 | 0 |  |  | X |  | 10 | 6101 | 0 |  | L
| 10 | 256400170 | 后仓门总成,6129Y,铝蒙皮铁骨架仓门,椭圆拉杆锁 | PC | 1 | 1 |  |  |  | 10 | 10 | 6101 | 0 | 1202 | L
| 20 | 256400180 | L型埋铁,Q235 t=3.0,L=130 | PC | 2 | 2 |  |  |  | 10 | 10 | 6101 | 0 | 1202 | L
| 30 | 256400190 | 限位螺栓,橡胶，6129Y | PC | 2 | 0 |  |  |  | 10 | 10 | 6101 | 0 | 1101 | L
| 40 | 259800290 | 后仓门铰链,转轴形式,Q235 | PC | 2 | 2 |  |  |  | 10 | 10 | 6101 | 0 | 1202 | L
| 50 | 316800500 | 支架-仓门锁扣,6129Y | PC | 1 | 1 |  |  |  | 40 | 40 | 6101 | 0 | 1204 | L
| 60 | 316800570 | 气弹簧下支座,Q235A,M8,D15*15mm | PC | 2 | 0 |  |  |  | 10 | 10 | 6101 | 0 | 1101 | L
| 70 | 340600130 | 气弹簧,YQ02(F1≥630N),YQ 10/22-180-500 Fa715 | PC | 2 | 2 |  |  |  | 10 | 29 | 6101 | 0 | 1109 | L
| 80 | 515008400 | 螺栓-M8,L40,8.8级,六角头 | PC | 19 | 0 |  |  |  | 20 | 10 | 6101 | 0 | 1102 | L
| 90 | 534008000 | 螺母-M8,8级,1型六角 | PC | 2 | 0 |  |  |  | 20 | 10 | 6101 | 0 | 1101 | L
| 100 | 534010000 | 螺母-M10,8级,1型六角 | PC | 4 | 0 |  |  |  | 20 | 10 | 6101 | 0 | 1101 | L
| 110 | 540108000 | 平垫圈-d=8,140HV | PC | 21 | 0 |  |  |  | 20 | 10 | 6101 | 0 | 1101 | L
| 120 | 540308000 | 弹簧垫圈-d=8 | PC | 21 | 0 |  |  |  | 20 | 10 | 6101 | 0 | 1101 | L
| 130 | 704001323 | 后仓门铰链支架,6129Y,□50*50*2,20# | PC | 2 | 2 |  |  |  | 10 | 10 | 6101 | 0 | 1202 | L
| 30 | YH010-6110A-00 | 前乘客门,单门外摆,6129Y | PC | 1 | 0 |  |  | X |  | 10 | 6101 | 0 |  | L
| 10 | 261100210 | 前乘客门骨架,单门外摆,6129Y | PC | 1 | 1 |  |  |  | 10 | 10 | 6101 | 0 | 1202 | L
| 30 | 261400340 | 门框铝型材-前乘客门,LD31-6063-2674,6129Y | PC | 1 | 1 | X |  |  | 40 | 40 | 6101 | 0 | 1204 | L
| 40 | 261600660 | 前乘客门密封胶条,三元乙丙J228,6129Y | PC | 1 | 1 |  |  |  | 40 | 40 | 6101 | 0 | 1204 | L
| 50 | 431260010 | 铝型材,1658 | M | 0.76 | 0.76 | X |  |  | 40 | 40 | 6101 | 0 | 1204 | L
| 60 | 445000160 | 胶条,BB434,装饰压条 | M | 1.1 | 1.1 | X |  |  | 40 | 40 | 6101 | 0 | 1204 | L
| 70 | 445000210 | 密封胶条,BFH025,0.85m | M | 0.76 | 0 |  |  |  | 40 | 10 | 6101 | 0 | 1101 | L
| 90 | 515010400 | 螺栓-M10,L40,8.8级,六角头 | PC | 3 | 0 |  |  |  | 20 | 10 | 6101 | 0 | 1101 | L
| 100 | 521404160 | 螺钉-M4,L16,4.8级,十字槽盘头 | PC | 4 | 0 |  |  |  | 40 | 10 | 6101 | 0 | 1101 | L
| 110 | 521808353 | 螺钉-M8,L35,8.8级,不锈钢,内六角圆柱头 | PC | 16 | 0 |  |  |  | 40 | 10 | 6101 | 0 | 1101 | L
| 120 | 525406200 | 螺钉-M6,L20,4.8级,十字槽沉头 | PC | 2 | 0 |  |  |  | 40 | 10 | 6101 | 0 | 1101 | L
| 130 | 540110000 | 平垫圈-d=10,140HV | PC | 3 | 0 |  |  |  | 20 | 10 | 6101 | 0 | 1101 | L
| 140 | 540308003 | 弹簧垫圈-d=8,不锈钢 | PC | 16 | 0 |  |  |  | 40 | 10 | 6101 | 0 | 1101 | L
| 150 | 540310000 | 弹簧垫圈-d=10 | PC | 3 | 0 |  |  |  | 20 | 10 | 6101 | 0 | 1101 | L
| 160 | 445000031 | 胶条,F132,乘客门内密封胶条,6129Y | M | 2.5 | 2.5 | X |  |  | 40 | 40 | 6101 | 0 | 1204 | L
| 180 | 445000535 | 胶条,百吉,乘客门上沿密封胶条 | M | 0.8 | 0.8 |  |  |  | 40 | 40 | 6101 | 0 | 1204 | L
| 30 | YH012-5450E-07 | 尾窗,6129Y5,中空内嵌上2/3推拉,灰 | PC | 1 | 0 |  |  | X |  | 10 | 6101 | 0 |  | L
| 10 | 255600757 | 右后,侧围推拉窗-中空,内嵌,6129Y,中空,上1/2推拉,灰 | PC | 1 | 1 |  |  |  | 40 | 40 | 6101 | 0 | 1204 | L
| 20 | 255600758 | 左后,侧围推拉窗-中空,内嵌,6129Y,中空,上1/2推拉,灰 | PC | 1 | 1 |  |  |  | 40 | 40 | 6101 | 0 | 1204 | L
| 40 | YH001-8382A-02 | 车轮外装饰罩,6128Y,K01 | PC | 1 | 0 |  |  | X |  | 10 | 6101 | 0 |  | L
| 10 | 231400010 | 前轮罩总成,6110Y,11r22.5 | PC | 2 | 0 |  |  |  | 50 | 50 | 6101 | 0 | 1206 | L
| 20 | 231400020 | 后轮罩总成,6110Y,11r22.5 | PC | 2 | 0 |  |  |  | 50 | 50 | 6101 | 0 | 1206 | L
| 40 | YH010-5450F-02 | 其他侧窗总成,6129Y,中空封闭,灰 | PC | 1 | 0 |  |  | X |  | 10 | 6101 | 0 |  | L
| 10 | 255102000 | 右前下,侧围玻璃-钢化,6129Y,白,发黑 | PC | 1 | 1 |  |  |  | 40 | 40 | 6101 | 0 | 1204 | L
| 20 | 255102140 | 左前下,侧窗玻璃-钢化,6129Y,白,发黑 | PC | 1 | 1 |  |  |  | 40 | 40 | 6101 | 0 | 1204 | L
| 30 | 255201062 | 右前,侧围玻璃-中空,6129Y,灰 | PC | 1 | 1 |  |  |  | 40 | 40 | 6101 | 0 | 1204 | L
| 40 | 255201122 | 左前,侧围玻璃-中空,6129Y,灰 | PC | 1 | 1 |  |  |  | 40 | 40 | 6101 | 0 | 1204 | L
| 40 | YH010-5470H-03 | 油箱仓门总成,6129Y,铁铰链,长条锁SX7/6-1000F | PC | 1 | 0 |  |  | X |  | 10 | 6101 | 0 |  | L
| 10 | 259202658 | 左侧油箱仓,侧仓门-铁铰链,铝合金,6129Y,长条锁SX7/6-1000F | PC | 1 | 1 |  |  |  | 10 | 10 | 6101 | 0 | 1202 | L
| 20 | 259202666 | 右侧油箱仓,侧仓门-铁铰链,铝合金,6129Y,长条锁SX7/6-1000F | PC | 1 | 1 |  |  |  | 10 | 10 | 6101 | 0 | 1202 | L
| 30 | 259801040 | 橡胶限位垫块,2960TR | PC | 4 | 4 | X |  |  | 40 | 40 | 6101 | 0 | 1204 | L
| 40 | 316800420 | 支架-限位块,Q235A t=3.0,20*40,仓门挡位角铁 | PC | 4 | 4 |  |  |  | 10 | 10 | 6101 | 0 | 1202 | L
| 50 | 316800570 | 气弹簧下支座,Q235A,M8,D15*15mm | PC | 2 | 0 |  |  |  | 10 | 10 | 6101 | 0 | 1101 | L
| 60 | 340600080 | 气弹簧,YQ02A(F1≥380N),YQ 8/18-184-500 Fa460 | PC | 2 | 2 |  |  |  | 10 | 29 | 6101 | 0 | 1109 | L
| 70 | 445000260 | 胶条,F125,行李仓上密封条 | M | 1 | 1 | X |  |  | 40 | 40 | 6101 | 0 | 1204 | L
| 80 | 316800129 | 支架-限位块,侧仓门门锁止铁 | PC | 4 | 4 |  |  |  | 10 | 10 | 6101 | 0 | 1202 | L
| 40 | YH010-5660A-00 | 后保险杠,6129Y,玻璃钢 | PC | 1 | 0 |  |  | X |  | 10 | 6101 | 0 |  | L
| 40 | 515008500 | 螺栓-M8,L50,8.8级,半螺纹,六角头 | PC | 8 | 0 |  |  |  | 20 | 10 | 6101 | 0 | 1101 | L
| 50 | 534008000 | 螺母-M8,8级,1型六角 | PC | 8 | 0 |  |  |  | 20 | 10 | 6101 | 0 | 1101 | L
| 60 | 540208000 | 大垫圈-d=8,140HV | PC | 8 | 0 |  |  |  | 20 | 10 | 6101 | 0 | 1101 | L
| 70 | 540308000 | 弹簧垫圈-d=8 | PC | 8 | 0 |  |  |  | 20 | 10 | 6101 | 0 | 1101 | L
| 80 | 314700080 | 支架-电喇叭,t3.0 30*30*38宽,L形 | PC | 2 | 2 |  |  |  | 29 | 10 | 6101 | 0 | 1202 | L
| 90 | 708001377 | L型角铁,Q235 t=4.0,150*130,90度 | PC | 2 | 2 |  |  |  | 10 | 10 | 6101 | 0 | 1202 | L
| 100 | 256600500 | 后保险杠,6129Y三段式后保险杠,玻璃钢,整体式 | PC | 1 | 1 |  |  |  | 10 | 29 | 6101 | 0 | 1202 | L
| 40 | YH010-6130A-03 | 前乘客门玻璃总成模块 | PC | 1 | 0 |  |  | X |  | 10 | 6101 | 0 |  | L
| 10 | 261300330 | 前乘客门玻璃-中空,封闭,6129Y,白色 | PC | 1 | 1 |  |  |  | 40 | 40 | 6101 | 0 | 1204 | L
| 50 | YH010-3930C-00 | 外饰铭牌及标识模块,6129Y | PC | 1 | 0 |  |  | X |  | 10 | 6101 | 0 |  | L
| 10 | 239300984 | 大金龙标牌,ABS表面镀铬,粘贴,表面弧面 | PC | 1 | 0 |  |  |  | 30 | 30 | 6101 | 0 | 1101 | L
| 20 | 239300040 | 标牌,镀铬,粘贴,新金龙大商标牌 | PC | 1 | 1 |  |  |  | 40 | 40 | 6101 | 0 | 1101 | L
| 30 | 239300096 | 标牌,喷涂,粘贴,"XMQ6129" | PC | 1 | 0 |  |  |  | 30 | 10 | 6101 | 0 | 1101 | L
| 40 | 239300342 | 金龙标识,ABS,162mm*100mm*32mm,粘贴 | PC | 1 | 1 |  |  |  | 40 | 40 | 6101 | 0 | 1204 | L
| 50 | 239300744 | 龙翼标识,ABS+高光铝板,直径185mm,粘贴 | PC | 1 | 0 |  |  |  | 30 | 30 | 6101 | 0 | 1101 | L
| 60 | 239300983 | 金龙客车标牌,ABS表面镀铬,粘贴,表面弧面 | PC | 2 | 0 |  |  |  | 30 | 30 | 6101 | 0 | 1101 | L
| 70 | 239300637 | 标牌,喷涂,700*70,粘贴,俄文,ЕвроАзия Транс | PC | 1 | 1 |  |  |  | 30 | 30 | 6101 | 0 | 1101 | L
| 80 | 239301235 | 标识-应急阀,铝板,95*68,3M胶粘贴固定,俄文 | PC | 4 | 4 |  |  |  | 40 | 40 | 6101 | 0 | 1101 | L
| 50 | YH010-5470J-01 | 散热水箱仓门总成,6129Y,铁铰链,长条锁SX7/6-1000F | PC | 1 | 0 |  |  | X |  | 10 | 6101 | 0 |  | L
| 10 | 259202659 | 右侧水箱仓,侧仓门-铁铰链,铝合金,6129Y,长条锁SX7/6-1000F | PC | 1 | 1 |  |  |  | 10 | 10 | 6101 | 0 | 1202 | L
| 20 | 259202663 | 左侧水箱仓,侧仓门-铁铰链,铝合金,6129Y,长条锁SX7/6-1000F | PC | 1 | 1 |  |  |  | 10 | 10 | 6101 | 0 | 1202 | L
| 30 | 259801040 | 橡胶限位垫块,2960TR | PC | 4 | 4 | X |  |  | 40 | 40 | 6101 | 0 | 1204 | L
| 40 | 316800420 | 支架-限位块,Q235A t=3.0,20*40,仓门挡位角铁 | PC | 4 | 4 |  |  |  | 10 | 10 | 6101 | 0 | 1202 | L
| 50 | 316800570 | 气弹簧下支座,Q235A,M8,D15*15mm | PC | 4 | 0 |  |  |  | 10 | 10 | 6101 | 0 | 1101 | L
| 60 | 340600080 | 气弹簧,YQ02A(F1≥380N),YQ 8/18-184-500 Fa460 | PC | 4 | 4 |  |  |  | 10 | 29 | 6101 | 0 | 1109 | L
| 70 | 445000260 | 胶条,F125,行李仓上密封条 | M | 2.5 | 2.5 | X |  |  | 40 | 40 | 6101 | 0 | 1204 | L
| 80 | 316800129 | 支架-限位块,侧仓门门锁止铁 | PC | 4 | 4 |  |  |  | 10 | 10 | 6101 | 0 | 1202 | L
| 50 | YH010-6150A-00 | 单门外摆,气动门泵,左舵 | PC | 1 | 0 |  |  | X |  | 10 | 6101 | 0 |  | L
| 10 | 261500170 | 门泵总成,气动,前门,外摆式,左舵,弯臂半径420,支座间距670 | PC | 1 | 0 |  |  |  | 40 | 40 | 6101 | 0 | 1204 | L
| 60 | YH010-5470K-04 | 轮翼板上小仓门,6129Y,铁铰链,长条锁SX7/6-1000F | PC | 1 | 0 |  |  | X |  | 10 | 6101 | 0 |  | L
| 10 | 259202665 | 后轮上小仓,侧仓门-铁铰链,铝合金,6129Y,长条锁SX7/6-1000F | PC | 2 | 2 |  |  |  | 10 | 10 | 6101 | 0 | 1202 | L
| 20 | 259700080 | 右前轮上,侧仓门-铁铰链,玻璃钢,6129Y,简易锁 | PC | 1 | 1 |  |  |  | 10 | 10 | 6101 | 0 | 1202 | L
| 30 | 259700110 | 左前轮上,侧仓门-铁铰链,玻璃钢,6129Y,简易锁 | PC | 1 | 1 |  |  |  | 10 | 10 | 6101 | 0 | 1202 | L
| 40 | 259800390 | 仓门把手 | PC | 2 | 2 |  |  |  | 40 | 40 | 6101 | 0 | 1101 | L
| 50 | 316800360 | 支架-简易锁 | PC | 4 | 4 |  |  |  | 10 | 10 | 6101 | 0 | 1202 | L
| 60 | 316800430 | 支架-限位块,Q235A t=3.0,30*100,轮翼板固定角铁 | PC | 8 | 8 |  |  |  | 10 | 10 | 6101 | 0 | 1202 | L
| 70 | 316800440 | 支架-限位块,Q235A t=3.0,轮翼板固定角铁(短） | PC | 4 | 4 |  |  |  | 10 | 10 | 6101 | 0 | 1202 | L
| 80 | 316800570 | 气弹簧下支座,Q235A,M8,D15*15mm | PC | 4 | 0 |  |  |  | 10 | 10 | 6101 | 0 | 1101 | L
| 90 | 340600270 | 气弹簧,YQ(F1≥60N),YQ 6/14-89-255 Fa90 | PC | 4 | 4 |  |  |  | 10 | 29 | 6101 | 0 | 1109 | L
| 100 | 445000240 | 行李仓门密封胶条(6129用),F052 | M | 10.3 | 10.3 | X |  |  | 40 | 40 | 6101 | 0 | 1204 | L
| 110 | 445000260 | 胶条,F125,行李仓上密封条 | M | 4.5 | 4.5 | X |  |  | 40 | 40 | 6101 | 0 | 1204 | L
| 120 | 445000320 | 密封胶条,0.035m,行李仓内 | M | 4.5 | 0 |  |  |  | 40 | 10 | 6101 | 0 | 1101 | L
| 60 | YH010-6160A-01 | 前门应急开启装置,6129Y,左舵,英文标识 | PC | 1 | 0 |  |  | X |  | 10 | 6101 | 0 |  | L
| 10 | 239300752 | 车门应急开关标识,PC,70*70,3M粘贴,白底,红框,黑色图文 | PC | 1 | 1 |  |  |  | 40 | 40 | 6101 | 0 | 1101 | L
| 20 | 261500448 | 应急阀-车门,KD-600W弯头,淮安惠民,圆形,英文标示 | PC | 1 | 1 |  |  |  | 40 | 40 | 6101 | 0 | 1101 | L
| 30 | 261500449 | 应急阀-车门,KD-600Z直头,淮安惠民,圆形,英文标示 | PC | 1 | 1 |  |  |  | 40 | 40 | 6101 | 0 | 1101 | L
| 40 | 316400040 | 仪表台附属支架,门应急开关支座,6116G,矩形80*60 | PC | 1 | 1 |  |  |  | 40 | 40 | 6101 | 0 | 1204 | L
| 50 | 350200216 | 直通接头,M8,M8,铜质锁母式 | PC | 2 | 2 |  |  |  | 40 | 40 | 6101 | 0 | 1101 | L
| 60 | 350300091 | 三通接头,M8,M8,M8,铜质锁母式 | PC | 2 | 2 |  |  |  | 40 | 40 | 6101 | 0 | 1101 | L
| 100 | 261500507 | 应急阀-车门,带两通铜接头,KD102 | PC | 1 | 1 |  |  |  | 40 | 40 | 6101 | 0 | 1101 | L
| 60 | YH010-8210N-14 | 车外门锁,6129Y,有中无卫,手动外摆,司机睡铺,进口锁,长条锁 | PC | 1 | 0 |  |  | X |  | 10 | 6101 | 0 |  | L
| 10 | 259800060 | 仓门拉杆锁,602N758,进口黑色椭圆带灯 | PC | 5 | 5 |  |  |  | 40 | 40 | 6101 | 0 | 1109 | L
| 20 | 282601659 | 车外门锁,6129Y,有中无卫,手动外摆,司机睡铺,进口锁,长条锁 | PC | 1 | 1 |  |  |  | 40 | 40 | 6101 | 0 | 1101 | L
| 70 | YH010-6210A-00 | 中乘客门总成模块,6129Y | PC | 1 | 0 |  |  | X |  | 10 | 6101 | 0 |  | L
| 10 | 261400360 | 门框铝型材-中乘客门,LD31-6063-2678,6129Y | PC | 1 | 1 | X |  |  | 40 | 40 | 6101 | 0 | 1204 | L
| 20 | 261600670 | 中乘客门密封胶条,三元乙丙J228,6129Y | PC | 1 | 1 |  |  |  | 40 | 40 | 6101 | 0 | 1204 | L
| 30 | 262900120 | 中乘客门总成,气动外摆,6129Y | PC | 1 | 1 |  |  |  | 10 | 10 | 6101 | 0 | 1202 | L
| 40 | 445000210 | 密封胶条,BFH025,0.85m | M | 0.66 | 0 |  |  |  | 40 | 10 | 6101 | 0 | 1101 | L
| 60 | 445000500 | 胶条,百吉,门内面,门扇胶条,内密封 | M | 4.9 | 4.9 | X |  |  | 40 | 40 | 6101 | 0 | 1204 | L
| 70 | 521404160 | 螺钉-M4,L16,4.8级,十字槽盘头 | PC | 4 | 0 |  |  |  | 40 | 10 | 6101 | 0 | 1101 | L
| 100 | 445000535 | 胶条,百吉,乘客门上沿密封胶条 | M | 0.7 | 0.7 |  |  |  | 40 | 40 | 6101 | 0 | 1204 | L
| 70 | YH039-8210B-00 | 外后视镜总成,常州凯凌,电动,兔耳式,6129Y2 | PC | 1 | 0 |  |  | X |  | 10 | 6101 | 0 |  | L
| 10 | 282200086 | 左外后视镜,常州凯凌,兔耳式,电加热除霜,6129Y2 | PC | 1 | 1 |  |  |  | 30 | 30 | 6101 | 0 | 1109 | L
| 20 | 282200087 | 右外后视镜,常州凯凌,兔耳式,电加热除霜,6129Y2 | PC | 1 | 1 |  |  |  | 30 | 30 | 6101 | 0 | 1109 | L
| 30 | 279600058 | 塑料插接件,DJ7061-6.3-21 | PC | 2 | 2 | X |  |  | 40 | 40 | 6101 | 0 | 1204 | L
| 40 | 282200410 | 橡胶罩-外后视镜,梅克朗6127型后视镜 | PC | 2 | 2 |  |  |  | 40 | 40 | 6101 | 0 | 1101 | L
| 50 | 253200081 | 前围装饰件,6129Y8,防撞雷达外装饰罩 | PC | 1 | 1 |  |  |  | 40 | 40 | 6101 | 0 | 1204 | L
| 80 | YH010-6250A-00 | 中外摆门驱动机构,6129Y | PC | 1 | 0 |  |  | X |  | 10 | 6101 | 0 |  | L
| 10 | 236501490 | 踏步灯,丹阳长形,AMP 282103-1 | PC | 1 | 1 |  |  |  | 40 | 40 | 6101 | 0 | 1101 | L
| 20 | 261400012 | 活动踏步,中门专用,带承载感应器,686*300 | PC | 1 | 1 |  |  |  | 10 | 10 | 6101 | 0 | 1101 | L
| 30 | 261500180 | 门泵总成,气动,中门,外摆式,左舵,弯臂半径370,支座间距670 | PC | 1 | 0 |  |  |  | 40 | 40 | 6101 | 0 | 1204 | L
| 90 | YH010-6260A-01 | 中门应急开启装置,6129Y,左舵,英文标识 | PC | 1 | 0 |  |  | X |  | 10 | 6101 | 0 |  | L
| 10 | 261500448 | 应急阀-车门,KD-600W弯头,淮安惠民,圆形,英文标示 | PC | 2 | 2 |  |  |  | 40 | 40 | 6101 | 0 | 1101 | L
| 40 | 350200216 | 直通接头,M8,M8,铜质锁母式 | PC | 1 | 1 |  |  |  | 40 | 40 | 6101 | 0 | 1101 | L
| 50 | 350300091 | 三通接头,M8,M8,M8,铜质锁母式 | PC | 1 | 1 |  |  |  | 40 | 40 | 6101 | 0 | 1101 | L
| 10 | YH001-6720A-03 | 导游椅模块,K01型,96249面料,坐式,三点式安全带（E-MARK认证） | PC | 1 | 0 |  |  | X |  | 10 | 6101 | 0 |  | L
| 10 | 267200024 | K01型导游椅,坐式,9面料,三点式安全带（E-MARK认证） | PC | 1 | 1 |  |  |  | 40 | 40 | 6101 | 0 | 1204 | L
| 20 | 526108450 | 自攻锁紧螺钉-M8,L45,B级,六角头 | PC | 4 | 0 |  |  |  | 40 | 10 | 6101 | 0 | 1101 | L
| 30 | 540108000 | 平垫圈-d=8,140HV | PC | 4 | 0 |  |  |  | 20 | 10 | 6101 | 0 | 1101 | L
| 40 | 540308000 | 弹簧垫圈-d=8 | PC | 4 | 0 |  |  |  | 20 | 10 | 6101 | 0 | 1101 | L
| 20 | YH010-6710A-06 | 司机座椅模块,Q15-5,真皮F-黑C,气囊,三点安全带,有支架,EMARK标识 | PC | 1 | 0 |  |  | X |  | 10 | 6101 | 0 |  | L
| 10 | 267100191 | Q15-2,司机椅,真皮F-黑C,双扶手,三点式安全带,EMARK标识 | PC | 1 | 1 |  |  |  | 40 | 40 | 6101 | 0 | 1204 | L
| 30 | 267500360 | 座椅用特制垫片 | PC | 4 | 4 |  |  |  | 40 | 40 | 6101 | 0 | 1204 | L
| 40 | 515008500 | 螺栓-M8,L50,8.8级,半螺纹,六角头 | PC | 4 | 0 |  |  |  | 20 | 10 | 6101 | 0 | 1101 | L
| 50 | 526108450 | 自攻锁紧螺钉-M8,L45,B级,六角头 | PC | 4 | 0 |  |  |  | 40 | 10 | 6101 | 0 | 1101 | L
| 60 | 534008000 | 螺母-M8,8级,1型六角 | PC | 8 | 0 |  |  |  | 20 | 10 | 6101 | 0 | 1101 | L
| 70 | 540108000 | 平垫圈-d=8,140HV | PC | 8 | 0 |  |  |  | 20 | 10 | 6101 | 0 | 1101 | L
| 80 | 540308000 | 弹簧垫圈-d=8 | PC | 8 | 0 |  |  |  | 20 | 10 | 6101 | 0 | 1101 | L
| 90 | 267500208 | 司机椅底座,金龙座椅J01,Q235A,司机椅底下带散热器 | PC | 1 | 1 |  |  |  | 40 | 40 | 6101 | 0 | 1204 | L
| 30 | YH010-6720B-00 | 导游椅及附件模块,K01导游椅,6129Y | PC | 1 | 0 |  |  | X |  | 10 | 6101 | 0 |  | L
| 10 | 267200010 | 志盛导游椅装饰件,适用K01导游椅 | PC | 1 | 1 |  |  |  | 40 | 40 | 6101 | 0 | 1204 | L
| 20 | 267500040 | 导游脚踏板 | PC | 1 | 1 |  |  |  | 40 | 40 | 6101 | 0 | 1204 | L
| 40 | YH010-6730A-19 | 乘客座椅模块,6129Y,T型座椅,9面料,滑轨式安装,47座 | PC | 1 | 0 |  |  | X |  | 10 | 6101 | 0 |  | L
| 20 | 267500920 | 座椅附件,T形螺丝 | PC | 88 | 88 |  |  |  | 40 | 40 | 6101 | 0 | 1204 | L
| 30 | 515008300 | 螺栓-M8,L30,8.8级,六角头 | PC | 47 | 0 |  |  |  | 20 | 10 | 6101 | 0 | 1101 | L
| 40 | 526108350 | 自攻锁紧螺钉-M8,L35,B级,六角头 | PC | 42 | 0 |  |  |  | 40 | 10 | 6101 | 0 | 1101 | L
| 50 | 526108450 | 自攻锁紧螺钉-M8,L45,B级,六角头 | PC | 8 | 0 |  |  |  | 40 | 10 | 6101 | 0 | 1101 | L
| 60 | 534008000 | 螺母-M8,8级,1型六角 | PC | 47 | 0 |  |  |  | 20 | 10 | 6101 | 0 | 1101 | L
| 70 | 534010000 | 螺母-M10,8级,1型六角 | PC | 42 | 0 |  |  |  | 20 | 10 | 6101 | 0 | 1101 | L
| 80 | 540108000 | 平垫圈-d=8,140HV | PC | 92 | 0 |  |  |  | 20 | 10 | 6101 | 0 | 1101 | L
| 90 | 540110000 | 平垫圈-d=10,140HV | PC | 42 | 0 |  |  |  | 20 | 10 | 6101 | 0 | 1101 | L
| 100 | 540308000 | 弹簧垫圈-d=8 | PC | 92 | 0 |  |  |  | 20 | 10 | 6101 | 0 | 1101 | L
| 110 | 540310000 | 弹簧垫圈-d=10 | PC | 42 | 0 |  |  |  | 20 | 10 | 6101 | 0 | 1101 | L
| 120 | 267303065 | T52小商务座椅,9面料,靠背手动可调,标配扶手 | PC | 49 | 49 |  |  |  | 40 | 40 | 6101 | 0 | 1204 | L
| 50 | YH010-6750A-18 | 座椅附件模块,6129Y,47座,横移脚踏,座椅套,座椅头巾,两/三点式安全带 | PC | 1 | 0 |  |  | X |  | 10 | 6101 | 0 |  | L
| 10 | 267500015 | 头巾（印字、图案《马》字型） | PC | 100 | 100 |  |  |  | 40 | 40 | 6101 | 0 | 1204 | L
| 20 | 267500150 | 座椅横移功能,通用 | PC | 22 | 22 |  |  |  | 40 | 40 | 6101 | 0 | 1204 | L
| 30 | 267500210 | 三点式,卷收,安全带,E-MARK认证 | PC | 7 | 7 |  |  |  | 40 | 40 | 6101 | 0 | 1204 | L
| 40 | 267500220 | 两点式,卷收,安全带,E-MARK认证 | PC | 42 | 42 |  |  |  | 40 | 40 | 6101 | 0 | 1204 | L
| 50 | 267500400 | 铝合金脚踏,三档 | PC | 42 | 38 |  |  |  | 40 | 40 | 6101 | 0 | 1204 | L
| 60 | 267501390 | 座椅套,布面料,蓝色,KE-1型座椅 | PC | 50 | 50 |  |  |  | 40 | 40 | 6101 | 0 | 1204 | L
| 30 | 370801190 | 钢管总成-制动,镀锌无缝钢管,D16*1.5,3149,两端带接头,连接冷凝器 | PC | 1 | 0 |  |  | X | 20 | 10 | 6101 | 0 |  | L
| 20 | 580016000 | 卡套-D16 | PC | 2 | 0 |  |  |  | 20 | 10 | 6101 | 0 | 1102 | L
| 30 | 580116000 | 卡套式管接头用螺母-D16,M22*1.5 | PC | 2 | 0 |  |  |  | 20 | 10 | 6101 | 0 | 1102 | L
| 40 | 370801200 | 钢管总成-制动,镀锌无缝钢管,D16*1.5,1067,两端带接头,连接干燥器与 | PC | 1 | 0 |  |  | X | 20 | 10 | 6101 | 0 |  | L
| 20 | 580016000 | 卡套-D16 | PC | 2 | 0 |  |  |  | 20 | 10 | 6101 | 0 | 1102 | L
| 30 | 580116000 | 卡套式管接头用螺母-D16,M22*1.5 | PC | 2 | 0 |  |  |  | 20 | 10 | 6101 | 0 | 1102 | L
| 30 | 370701280 | 转向出油管总成,D14,1.5 | PC | 1 | 0 |  |  | X | 20 | 10 | 6101 | 0 |  | L
| 20 | 580014000 | 卡套-D14 | PC | 2 | 0 |  |  |  | 20 | 10 | 6101 | 0 | 1102 | L
| 30 | 580114000 | 卡套式管接头用螺母-D14,M20*1.5 | PC | 2 | 0 |  |  |  | 20 | 10 | 6101 | 0 | 1102 | L
| 40 | 370701290 | 转向进油管总成,D14,1.5 | PC | 1 | 0 |  |  | X | 20 | 10 | 6101 | 0 | 1205 | L
| 20 | 580014000 | 卡套-D14 | PC | 2 | 0 |  |  |  | 20 | 10 | 6101 | 0 | 1102 | L
| 30 | 580114000 | 卡套式管接头用螺母-D14,M20*1.5 | PC | 2 | 0 |  |  |  | 20 | 10 | 6101 | 0 | 1102 | L
| 10 | 370600017 | 中段油管总成-离合器操纵,φ10,1,下料长L=6000mm | PC | 1 | 0 |  |  | X | 20 | 10 | 6101 | 0 |  | L
| 20 | 580010000 | 卡套-D10 | PC | 2 | 0 |  |  |  | 20 | 10 | 6101 | 0 | 1102 | L
| 30 | 580110000 | 卡套式管接头用螺母-D10,M16*1.5 | PC | 2 | 0 |  |  |  | 20 | 10 | 6101 | 0 | 1102 | L
| 20 | 370600018 | 前段油管总成-离合器操纵,φ10,1,下料长L=2700mm | PC | 1 | 0 |  |  | X | 20 | 10 | 6101 | 0 |  | L
| 20 | 580010000 | 卡套-D10 | PC | 2 | 0 |  |  |  | 20 | 10 | 6101 | 0 | 1102 | L
| 30 | 580110000 | 卡套式管接头用螺母-D10,M16*1.5 | PC | 2 | 0 |  |  |  | 20 | 10 | 6101 | 0 | 1102 | L
| 30 | 370600019 | 后段油管总成-离合器操纵,φ10,1,下料长L=2800mm | PC | 1 | 0 |  |  | X | 20 | 10 | 6101 | 0 |  | L
| 20 | 580010000 | 卡套-D10 | PC | 2 | 0 |  |  |  | 20 | 10 | 6101 | 0 | 1102 | L
| 30 | 580110000 | 卡套式管接头用螺母-D10,M16*1.5 | PC | 2 | 0 |  |  |  | 20 | 10 | 6101 | 0 | 1102 | L
| 60 | 370100069 | 燃油管总成,D12,1000,邦迪管 | PC | 1 | 0 |  |  | X | 20 | 10 | 6101 | 0 |  | L
| 20 | 580012000 | 卡套-D12 | PC | 2 | 0 |  |  |  | 20 | 10 | 6101 | 0 | 1102 | L
| 30 | 580112000 | 卡套式管接头用螺母-D12,M18*1.5 | PC | 2 | 0 |  |  |  | 20 | 10 | 6101 | 0 | 1102 | L
| 70 | 370100087 | 燃油管总成,D12,5800,邦迪管 | PC | 1 | 0 |  |  | X | 20 | 10 | 6101 | 0 |  | L
| 20 | 580012000 | 卡套-D12 | PC | 2 | 0 |  |  |  | 20 | 10 | 6101 | 0 | 1102 | L
| 30 | 580112000 | 卡套式管接头用螺母-D12,M18*1.5 | PC | 2 | 0 |  |  |  | 20 | 10 | 6101 | 0 | 1102 | L
| 70 | 370700030 | 油泵出油管,D14,1.5 | PC | 1 | 0 |  |  | X | 20 | 10 | 6101 | 0 |  | L
| 20 | 580014000 | 卡套-D14 | PC | 2 | 0 |  |  |  | 20 | 10 | 6101 | 0 | 1102 | L
| 30 | 580114000 | 卡套式管接头用螺母-D14,M20*1.5 | PC | 2 | 0 |  |  |  | 20 | 10 | 6101 | 0 | 1102 | L
| 80 | 370800010 | 空压机出气管,Φ16*1.5,601.8,ISL | PC | 1 | 0 |  |  | X | 20 | 10 | 6101 | 0 |  | L
| 20 | 580016000 | 卡套-D16 | PC | 2 | 0 |  |  |  | 20 | 10 | 6101 | 0 | 1102 | L
| 30 | 580116000 | 卡套式管接头用螺母-D16,M22*1.5 | PC | 2 | 0 |  |  |  | 20 | 10 | 6101 | 0 | 1102 | L
| 10 | 370701300 | 转向进油管总成,D14,1.5 | PC | 1 | 0 |  |  | X | 20 | 10 | 6101 | 0 | 1205 | L
| 20 | 580014000 | 卡套-D14 | PC | 2 | 0 |  |  |  | 20 | 10 | 6101 | 0 | 1102 | L
| 30 | 580114000 | 卡套式管接头用螺母-D14,M20*1.5 | PC | 2 | 0 |  |  |  | 20 | 10 | 6101 | 0 | 1102 | L
| 20 | 370701310 | 转向出油管总成,D14,1.5 | PC | 1 | 0 |  |  | X | 20 | 10 | 6101 | 0 | 1205 | L
| 20 | 580014000 | 卡套-D14 | PC | 2 | 0 |  |  |  | 20 | 10 | 6101 | 0 | 1102 | L
| 30 | 580114000 | 卡套式管接头用螺母-D14,M20*1.5 | PC | 2 | 0 |  |  |  | 20 | 10 | 6101 | 0 | 1102 | L
| 30 | 370701320 | 转向进油管总成,D14,1.5 | PC | 1 | 0 |  |  | X | 20 | 10 | 6101 | 0 | 1205 | L
| 20 | 580014000 | 卡套-D14 | PC | 2 | 0 |  |  |  | 20 | 10 | 6101 | 0 | 1102 | L
| 30 | 580114000 | 卡套式管接头用螺母-D14,M20*1.5 | PC | 2 | 0 |  |  |  | 20 | 10 | 6101 | 0 | 1102 | L
| 40 | 370701330 | 转向进油管总成,D14,1.5 | PC | 2 | 0 |  |  | X | 20 | 10 | 6101 | 0 | 1205 | L
| 20 | 580014000 | 卡套-D14 | PC | 4 | 0 |  |  |  | 20 | 10 | 6101 | 0 | 1102 | L
| 30 | 580114000 | 卡套式管接头用螺母-D14,M20*1.5 | PC | 4 | 0 |  |  |  | 20 | 10 | 6101 | 0 | 1102 | L
| 50 | 370701340 | 转向出油管总成,D14,1.5 | PC | 1 | 0 |  |  | X | 20 | 10 | 6101 | 0 | 1205 | L
| 20 | 580014000 | 卡套-D14 | PC | 2 | 0 |  |  |  | 20 | 10 | 6101 | 0 | 1102 | L
| 30 | 580114000 | 卡套式管接头用螺母-D14,M20*1.5 | PC | 2 | 0 |  |  |  | 20 | 10 | 6101 | 0 | 1102 | L
| 20 | 313300560 | 隔热罩-缓速器 | PC | 1 | 0 |  |  | X | 20 | 10 | 6101 | 0 | 1209 | L
| 10 | 421054020 | 镀锌钢板,1000*2000*1.5 | M2 | 0.238 | 0.238 | X |  |  | 10 | 10 | 6101 | 0 | 1207 | L
| 20 | 314700070 | 支架-气喇叭,Q235 t=3.0,20*60*80宽,L形 | PC | 1 | 0 |  |  | X | 29 | 10 | 6101 | 0 |  | L
| 10 | 421073110 | 钢板,T=3.0,Q235A | M2 | 0.007 | 0.007 | X |  |  | 10 | 10 | 6101 | 0 | 1207 | L
| 70 | 315700021 | 支架-电源总开关,SDK300型电源总开关,Q235A t=2.0 | PC | 1 | 0 |  |  | X | 29 | 10 | 6101 | 0 | 1209 | L
| 10 | 421063110 | 钢板,T=2.0,Q235 | M2 | 0.018 | 0.018 | X |  |  | 10 | 10 | 6101 | 0 | 1207 | L
| 40 | 315400007 | 支架-翘板开关,Q235 t=1.0,3联翘板开关 | PC | 1 | 0 |  |  | X | 40 | 10 | 6101 | 0 | 1209 | L
| 10 | 421033310 | 镀锌钢板,1250*2500*1 | M2 | 0.063 | 0.063 | X |  |  | 10 | 10 | 6101 | 0 | 1207 | L
| 50 | 315800025 | 支架-发动机仓灭火器,折弯件,滑轨式 | PC | 1 | 0 |  |  | X | 40 | 10 | 6101 | 0 | 1209 | L
| 10 | 421083010 | 钢板,4.0,Q235A | M2 | 0.008 | 0.008 | X |  |  | 10 | 10 | 6101 | 0 | 1207 | L
| 10 | 254105923 | 右侧围骨架总成,6129Y,左舵,有中门,无卫生间,有睡铺,六气囊 | PC | 1 | 0 |  |  | X |  | 10 | 6101 | 0 |  | L
| 10 | 254105925 | 右侧围腰梁骨架总成,6129Y,左舵,有中门,无卫生间,有睡铺 | PC | 1 | 0 |  |  |  | 10 | 10 | 6101 | 0 | 1202 | L
| 50 | 704000054 | 窗立柱,6129Y,□60*40*2.0,20#,窗立柱 | PC | 1 | 1 |  |  |  | 10 | 10 | 6101 | 0 | 1202 | L
| 60 | 704000055 | 裙边立柱,6129Y,□60*50*2,20#,舱立柱 | PC | 6 | 6 |  |  |  | 10 | 10 | 6101 | 0 | 1202 | L
| 70 | 704000057 | 弧杆件,6129Y,□50*40*2.0,20#,左侧窗前上止口 | PC | 1 | 1 |  |  |  | 10 | 10 | 6101 | 0 | 1202 | L
| 80 | 704000062 | 中门立柱,6129Y,□50*50*3.0,20#,中门立柱 | PC | 2 | 2 |  |  |  | 10 | 10 | 6101 | 0 | 1202 | L
| 90 | 704000385 | 裙边立柱,6129Y,□50*40*2,20#,前轮立柱 | PC | 1 | 1 |  |  |  | 10 | 10 | 6101 | 0 | 1202 | L
| 100 | 704000410 | 裙边立柱,6129Y,□50*40*2,20#,后轮立柱 | PC | 2 | 2 |  |  |  | 10 | 10 | 6101 | 0 | 1202 | L
| 110 | 704000411 | 窗立柱,6129Y,□40*25*1.5,20#,右侧围后窗造型弧杆 | PC | 1 | 1 |  |  |  | 10 | 10 | 6101 | 0 | 1202 | L
| 120 | 704000412 | 裙边立柱,6129Y,□40*25*1.5,20#,舱立柱止口 | PC | 2 | 2 |  |  |  | 10 | 10 | 6101 | 0 | 1202 | L
| 130 | 704001347 | 侧围立柱,6129Y系列,□50*30*1.5,20# | PC | 1 | 1 |  |  |  | 10 | 10 | 6101 | 0 | 1202 | L
| 140 | 704001422 | 侧围立柱,6129Y,□40*30*2.0,20# | PC | 1 | 1 |  |  |  | 10 | 10 | 6101 | 0 | 1202 | L
| 150 | 707000069 | 平板埋铁,Q235A,200*150,t=4.0 | PC | 1 | 1 |  |  |  | 10 | 10 | 6101 | 0 | 1202 | L
| 160 | 709003674 | 槽型折弯件,Q235A,40*40*40*3.0,2185 | PC | 1 | 1 |  |  |  | 10 | 10 | 6101 | 0 | 1202 | L
| 250 | 704000063 | 弧杆件,6129Y,□40*30*1.5,20#,中门蒙皮止口 | PC | 2 | 2 |  |  |  | 10 | 10 | 6101 | 0 | 1202 | L
| 10 | 257100245 | 顶盖骨架总成,6129Y,订单 | PC | 1 | 0 |  |  | X | 10 | 10 | 6101 | 0 | 1202 | L
| 60 | 704000162 | 顶盖弧杆,6129Y,□50*30*1.5,20# | PC | 9 | 9 |  |  |  | 10 | 10 | 6101 | 0 | 1202 | L
| 70 | 704000164 | 顶盖弧杆,6129Y,□50*30*1.5,20# | PC | 2 | 2 |  |  |  | 10 | 10 | 6101 | 0 | 1202 | L
| 80 | 707000063 | 平板埋铁,Q235A,120*100,t=4.0 | PC | 27 | 27 |  |  |  | 10 | 10 | 6101 | 0 | 1202 | L
| 90 | 707000076 | 平板埋铁,Q235A,255*50,t=2.0 | PC | 12 | 12 |  |  |  | 10 | 10 | 6101 | 0 | 1202 | L
| 100 | 707000077 | 平板埋铁,Q235A,523*100,t=4.0 | PC | 2 | 2 |  |  |  | 10 | 10 | 6101 | 0 | 1202 | L
| 120 | 707000420 | 矩形平板埋铁,Q235A,120*110,t=4.0 | PC | 4 | 4 |  |  |  | 10 | 10 | 6101 | 0 | 1202 | L
| 130 | 707000515 | 矩形平板埋铁,Q235A,300*200,t=4.0 | PC | 5 | 5 |  |  |  | 10 | 10 | 6101 | 0 | 1202 | L
| 140 | 707002273 | 平板埋铁,Q235,30*400,t=4.0 | PC | 4 | 4 |  |  |  | 10 | 10 | 6101 | 0 | 1202 | L
| 150 | 708000800 | L型角铁,Q235A t=3.0,L=120,83.2度,行李架固定 | PC | 34 | 34 |  |  |  | 10 | 10 | 6101 | 0 | 1202 | L
| 160 | 708000950 | L型埋铁,Q235,L=300,83.3° | PC | 2 | 2 |  |  |  | 10 | 10 | 6101 | 0 | 1202 | L
| 170 | 782090640 | 槽型折弯件,Dzn,15*50*15*1.5,640 | PC | 2 | 2 |  |  |  | 10 | 10 | 6101 | 0 | 1202 | L
| 180 | 782090900 | 槽型折弯件,Dzn,15*50*15*1.5,900 | PC | 4 | 4 |  |  |  | 10 | 10 | 6101 | 0 | 1202 | L
| 190 | 782090965 | 槽型折弯件,Dzn,15*50*15*1.5,965 | PC | 2 | 2 |  |  |  | 10 | 10 | 6101 | 0 | 1202 | L
| 200 | 782091045 | 槽型折弯件,槽15*50*15*1.5,Dzn | PC | 4 | 4 |  |  |  | 10 | 10 | 6101 | 0 | 1202 | L
| 210 | 782091232 | 槽型折弯件,Dzn,15*50*15*1.5,1232 | PC | 2 | 2 |  |  |  | 10 | 10 | 6101 | 0 | 1202 | L
| 220 | 782091970 | 槽型折弯件,Dzn,15*50*15*1.5,1970 | PC | 2 | 2 |  |  |  | 10 | 10 | 6101 | 0 | 1202 | L
| 390 | 707001673 | 矩形平板埋铁,Q235A,245*120,t=4.0 | PC | 16 | 16 |  |  |  | 10 | 10 | 6101 | 0 | 1202 | L
| 400 | 707003818 | 矩形平板埋铁,Q235A,523*120,t=4.0 | PC | 2 | 2 |  |  |  | 10 | 10 | 6101 | 0 | 1202 | L
| 410 | 707001196 | 有图平板埋铁,Q235A,150*150,4.0 | PC | 1 | 1 |  |  |  | 10 | 10 | 6101 | 0 | 1202 | L
| 420 | 718000259 | L型支架,Q235A t=2.0,230*50,线束固定板 | PC | 10 | 10 |  |  |  | 10 | 10 | 6101 | 0 | 1202 | L
| 430 | 707002406 | 平板埋铁,Q235,297*100,t=4.0 | PC | 3 | 3 |  |  |  | 10 | 10 | 6101 | 0 | 1202 | L
| 10 | 254105924 | 左侧围骨架总成,6129Y,左舵,气囊,有睡铺 | PC | 1 | 0 |  |  | X |  | 10 | 6101 | 0 |  | L
| 10 | 254105796 | 左侧围腰梁骨架,6129Y,左舵,无中门无卫生间 六气囊 半承载 | PC | 1 | 0 |  |  |  | 10 | 10 | 6101 | 0 | 1202 | L
| 50 | 704000054 | 窗立柱,6129Y,□60*40*2.0,20#,窗立柱 | PC | 1 | 1 |  |  |  | 10 | 10 | 6101 | 0 | 1202 | L
| 60 | 704000055 | 裙边立柱,6129Y,□60*50*2,20#,舱立柱 | PC | 7 | 7 |  |  |  | 10 | 10 | 6101 | 0 | 1202 | L
| 70 | 704000056 | 窗立柱,6129Y,□40*25*1.5,20#,左侧围后窗造型弧杆 | PC | 1 | 1 |  |  |  | 10 | 10 | 6101 | 0 | 1202 | L
| 80 | 704000057 | 弧杆件,6129Y,□50*40*2.0,20#,左侧窗前上止口 | PC | 1 | 1 |  |  |  | 10 | 10 | 6101 | 0 | 1202 | L
| 90 | 704000385 | 裙边立柱,6129Y,□50*40*2,20#,前轮立柱 | PC | 1 | 1 |  |  |  | 10 | 10 | 6101 | 0 | 1202 | L
| 100 | 704000410 | 裙边立柱,6129Y,□50*40*2,20#,后轮立柱 | PC | 2 | 2 |  |  |  | 10 | 10 | 6101 | 0 | 1202 | L
| 110 | 704001346 | 侧围立柱,6129Y系列,□50*30*1.5,20# | PC | 1 | 1 |  |  |  | 10 | 10 | 6101 | 0 | 1202 | L
| 120 | 704001421 | 侧围立柱,6129Y,□40*30*2.0,20# | PC | 1 | 1 |  |  |  | 10 | 10 | 6101 | 0 | 1202 | L
| 130 | 709003673 | 槽型折弯件,Q235A,40*40*40*3.0,2185 | PC | 1 | 1 |  |  |  | 10 | 10 | 6101 | 0 | 1202 | L
| 20 | 781030610 | L型直件,角50*30*1.0,Dzn | PC | 2 | 0 |  |  | X | 10 | 10 | 6101 | 0 | 1209 | L
| 20 | 421034030 | 镀锌钢板,1000*2000*1 | M2 | 0.102 | 0.102 | X |  |  | 10 | 10 | 6101 | 0 | 1207 | L
| 60 | 781030500 | L型直件,角50*30*1.0,Dzn | PC | 1 | 0 |  |  | X | 10 | 10 | 6101 | 0 | 1209 | L
| 20 | 421034030 | 镀锌钢板,1000*2000*1 | M2 | 0.044 | 0.044 | X |  |  | 10 | 10 | 6101 | 0 | 1207 | L
| 40 | 315101370 | 支架-蒸发器,6129Y1,KL-XY,左/右置 | PC | 8 | 0 |  |  | X | 10 | 10 | 6101 | 0 | 1209 | L
| 10 | 421075310 | 钢板,1000*2000*3,Q195A | M2 | 0.072 | 0.072 | X |  |  | 10 | 10 | 6101 | 0 | 1207 | L
| 50 | 315101380 | 支架-蒸发器,6129Y1,KL-XY,左/右置 | PC | 2 | 0 |  |  | X | 10 | 10 | 6101 | 0 | 1209 | L
| 10 | 421083010 | 钢板,4.0,Q235A | M2 | 0.016 | 0.016 | X |  |  | 10 | 10 | 6101 | 0 | 1207 | L
| 60 | 315102010 | 支架-冷凝器,6129Y1,KL-XY,左/右置 | PC | 2 | 0 |  |  | X | 10 | 10 | 6101 | 0 | 1209 | L
| 10 | 421075310 | 钢板,1000*2000*3,Q195A | M2 | 0.186 | 0.186 | X |  |  | 10 | 10 | 6101 | 0 | 1207 | L
| 270 | 228300357 | 车架焊接件总成-水暖,6129Y俄罗斯车,thermo 350,左横置,有尿素 | PC | 1 | 0 |  |  | X | 20 | 10 | 6101 | 0 |  | L
| 10 | 314900119 | 横置,Thermo 300,支架-燃油加热器,6128Y半承载 | PC | 2 | 2 |  |  |  | 10 | 10 | 6101 | 0 | 1202 | L
| 30 | 261200670 | 74449,下段内护板-前乘客门,6129Y,铝板包皮革,低温保护 | PC | 1 | 0 |  |  | X | 40 | 10 | 6101 | 0 | 1209 | L
| 10 | 422030010 | 铝板,2440*1220*1 | M2 | 0.776 | 0.776 | X |  |  | 10 | 10 | 6101 | 0 | 1207 | L
| 70 | 262200760 | 6129Y,中乘客门,内护板-中乘客门,74449灰白色,中门低温保护状态 | PC | 1 | 0 |  |  | X | 40 | 10 | 6101 | 0 | 1209 | L
| 10 | 422030010 | 铝板,2440*1220*1 | M2 | 1.691 | 1.691 | X |  |  | 10 | 10 | 6101 | 0 | 1207 | L
| 50 | 251508660 | 装饰罩,6129Y管线封闭,铝板包无纺布 | PC | 1 | 0 |  |  | X | 40 | 10 | 6101 | 0 | 1209 | L
| 10 | 422030010 | 铝板,2440*1220*1 | M2 | 3.32 | 3.32 | X |  |  | 10 | 10 | 6101 | 0 | 1207 | L
| 10 | 705000067 | 密封止口-仓门,6129Y,Dzn t=2.0,8274 | PC | 1 | 0 |  |  | X | 10 | 10 | 6101 | 0 |  | L
| 10 | 421054030 | 镀锌钢板,T=1.5加长加宽 | M2 | 0.254 | 0.254 | X |  |  | 10 | 10 | 6101 | 0 | 1207 | L
| 20 | 705000087 | 密封止口-仓门,6129Y,Dzn t=2.0,8274 | PC | 1 | 0 |  |  | X | 10 | 10 | 6101 | 0 |  | L
| 10 | 421054030 | 镀锌钢板,T=1.5加长加宽 | M2 | 0.508 | 0.508 | X |  |  | 10 | 10 | 6101 | 0 | 1207 | L
| 20 | 717001138 | 顶盖中蒙皮,6129Y,DZn t=1.0,9400*1000 | PC | 1 | 0 |  |  | X | 10 | 10 | 6101 | 0 |  | L
| 10 | 421033311 | 镀锌卷板,1.0,宽度1000mm | M2 | 9.592 | 9.592 | X |  |  | 10 | 10 | 6101 | 0 | 1202 | L
| 10 | 705000188 | 密封止口-仓门,6129Y,Dzn t=2.0,8274 | PC | 1 | 0 |  |  | X | 10 | 10 | 6101 | 0 |  | L
| 10 | 421054020 | 镀锌钢板,1000*2000*1.5 | M2 | 0.462 | 0.462 | X |  |  | 10 | 10 | 6101 | 0 | 1207 | L
| 130 | 783680745 | 铝型材,6129Y,1690C | PC | 1 | 0 |  |  | X | 40 | 10 | 6101 | 0 |  | L
| 10 | 431350010 | 铝型材,1690C | M | 0.79 | 0.79 | X |  |  | 40 | 40 | 6101 | 0 | 1204 | L
| 140 | 783680800 | 铝型材,6129DPD,1690C | PC | 1 | 0 |  |  | X | 40 | 10 | 6101 | 0 |  | L
| 10 | 431350010 | 铝型材,1690C | M | 0.85 | 0.85 | X |  |  | 40 | 40 | 6101 | 0 | 1204 | L
| 150 | 783686185 | 铝型材,1690C,L=6185 | PC | 2 | 0 |  |  | X | 40 | 10 | 6101 | 0 |  | L
| 10 | 431350010 | 铝型材,1690C | M | 13.03 | 13.03 | X |  |  | 40 | 40 | 6101 | 0 | 1204 | L
| 20 | 313401110 | 保险杠连接板,6129Y,Q235A t=3.0,后保 | PC | 2 | 0 |  |  | X | 10 | 10 | 6101 | 0 |  | L
| 10 | 421073110 | 钢板,T=3.0,Q235A | M2 | 0.014 | 0.014 | X |  |  | 10 | 10 | 6101 | 0 | 1207 | L
| 30 | 313401120 | 保险杠连接板,6129Y,Q235A t=3.0,后保 | PC | 2 | 0 |  |  | X | 10 | 10 | 6101 | 0 |  | L
| 10 | 421073110 | 钢板,T=3.0,Q235A | M2 | 0.03 | 0.03 | X |  |  | 10 | 10 | 6101 | 0 | 1207 | L
| 80 | 783260650 | 铝型材,6129Y,1658 | PC | 0.65 | 0 |  |  | X | 40 | 10 | 6101 | 0 |  | L
| 10 | 431260010 | 铝型材,1658 | M | 0.45 | 0.45 | X |  |  | 40 | 40 | 6101 | 0 | 1204 | L
| 10 | 370801170 | 钢管-制动,镀锌无缝钢管,D16*1.5,3149 | PC | 1 | 0 |  |  | X | 20 | 10 | 6101 | 0 | 1205 | L
| 10 | 413350320 | 镀锌无缝钢管总成，D16*1.5 | M | 3.5 | 3.5 |  |  |  | 20 | 38 | 6101 | 0 | 1110 | L
| 10 | 370801180 | 钢管-制动,镀锌无缝钢管,D16*1.5,1067 | PC | 1 | 0 |  |  | X | 20 | 10 | 6101 | 0 | 1205 | L
| 10 | 413350320 | 镀锌无缝钢管总成，D16*1.5 | M | 1.19 | 1.19 |  |  |  | 20 | 38 | 6101 | 0 | 1110 | L
| 10 | 370704270 | 转向出油管,φ14,1.5 | PC | 1 | 0 |  |  | X | 20 | 10 | 6101 | 0 | 1205 | L
| 10 | 413272120 | 钢管，D14*1.5 | M | 0.66 | 0.66 |  |  |  | 20 | 38 | 6101 | 0 | 1110 | L
| 10 | 370704220 | 转向进油管,φ14,1.5 | PC | 1 | 0 |  |  | X | 20 | 10 | 6101 | 0 | 1205 | L
| 10 | 413272120 | 钢管，D14*1.5 | M | 0.49 | 0.49 |  |  |  | 20 | 38 | 6101 | 0 | 1110 | L
| 10 | 370600015 | 中段油管-离合器操纵,φ10,1,下料长L=6000mm | PC | 1 | 0 |  |  | X | 20 | 10 | 6101 | 0 | 1205 | L
| 10 | 413337110 | 邦迪管，D10*1 | M | 6.67 | 6.67 |  |  |  | 20 | 38 | 6101 | 0 | 1110 | L
| 10 | 370600016 | 前段油管-离合器操纵,φ10,1,下料长L=2700mm | PC | 1 | 0 |  |  | X | 20 | 10 | 6101 | 0 | 1205 | L
| 10 | 413337110 | 邦迪管，D10*1 | M | 3 | 3 |  |  |  | 20 | 38 | 6101 | 0 | 1110 | L
| 10 | 370600021 | 后段油管-离合器操纵,φ10,1,下料长L=2800mm | PC | 1 | 0 |  |  | X | 20 | 10 | 6101 | 0 | 1205 | L
| 10 | 413337110 | 邦迪管，D10*1 | M | 3.12 | 3.12 |  |  |  | 20 | 38 | 6101 | 0 | 1110 | L
| 10 | 370100021 | 燃油管,D12,1000,邦迪管 | PC | 1 | 0 |  |  | X | 20 | 10 | 6101 | 0 | 1205 | L
| 10 | 413307110 | 邦迪管,D12*0.7 | M | 1.12 | 1.12 |  |  |  | 20 | 38 | 6101 | 0 | 1110 | L
| 10 | 370100038 | 燃油管,D12,5800,邦迪管 | PC | 1 | 0 |  |  | X | 20 | 10 | 6101 | 0 | 1205 | L
| 10 | 413307110 | 邦迪管,D12*0.7 | M | 6.45 | 6.45 |  |  |  | 20 | 38 | 6101 | 0 | 1110 | L
| 10 | 370700002 | 油泵出油管,φ14,1.5 | PC | 1 | 0 |  |  | X | 20 | 10 | 6101 | 0 | 1205 | L
| 10 | 413272120 | 钢管，D14*1.5 | M | 0.56 | 0.56 |  |  |  | 20 | 38 | 6101 | 0 | 1110 | L
| 10 | 370800003 | 钢管-空压机,Φ16*1.5,601.8,ISL | PC | 1 | 0 |  |  | X | 20 | 10 | 6101 | 0 | 1205 | L
| 10 | 413350320 | 镀锌无缝钢管总成，D16*1.5 | M | 0.67 | 0.67 |  |  |  | 20 | 38 | 6101 | 0 | 1110 | L
| 10 | 370704240 | 转向进油管,φ14,1.5 | PC | 1 | 0 |  |  | X | 20 | 10 | 6101 | 0 | 1205 | L
| 10 | 413272120 | 钢管，D14*1.5 | M | 2.14 | 2.14 |  |  |  | 20 | 38 | 6101 | 0 | 1110 | L
| 10 | 370704350 | 转向出油管,φ14,1.5 | PC | 1 | 0 |  |  | X | 20 | 10 | 6101 | 0 | 1205 | L
| 10 | 413272120 | 钢管，D14*1.5 | M | 2.13 | 2.13 |  |  |  | 20 | 38 | 6101 | 0 | 1110 | L
| 10 | 370704280 | 转向进油管,φ14,1.5 | PC | 1 | 0 |  |  | X | 20 | 10 | 6101 | 0 | 1205 | L
| 10 | 413272120 | 钢管，D14*1.5 | M | 4.23 | 4.23 |  |  |  | 20 | 38 | 6101 | 0 | 1110 | L
| 10 | 370704690 | 转向进油管,φ14,1.5 | PC | 2 | 0 |  |  | X | 20 | 10 | 6101 | 0 | 1205 | L
| 10 | 413272120 | 钢管，D14*1.5 | M | 8.89 | 8.89 |  |  |  | 20 | 38 | 6101 | 0 | 1110 | L
| 10 | 370704360 | 转向出油管,φ14,1.5 | PC | 1 | 0 |  |  | X | 20 | 10 | 6101 | 0 | 1205 | L
| 10 | 413272120 | 钢管，D14*1.5 | M | 4.23 | 4.23 |  |  |  | 20 | 38 | 6101 | 0 | 1110 | L
| 20 | 701000226 | 斜撑,□40*25*1.5,20#,448 | PC | 1 | 0 |  |  | X | 10 | 10 | 6101 | 0 |  | L
| 10 | 411092110 | 矩形钢管,40*25*1.5,20#（有缝）,对应BJL235 | M | 0.48 | 0.48 | X |  |  | 10 | 10 | 6101 | 0 | 1202 | L
| 30 | 701001097 | 斜撑,□40*30*1.5,20#,420 | PC | 1 | 0 |  |  | X | 10 | 10 | 6101 | 0 |  | L
| 10 | 411102110 | 矩形钢管,40*30*1.5,20#（有缝）,对应BJL235 | M | 0.45 | 0.45 | X |  |  | 10 | 10 | 6101 | 0 | 1202 | L
| 40 | 701001098 | 斜撑,□40*30*1.5,20#,247 | PC | 1 | 0 |  |  | X | 10 | 10 | 6101 | 0 |  | L
| 10 | 411102110 | 矩形钢管,40*30*1.5,20#（有缝）,对应BJL235 | M | 0.26 | 0.26 | X |  |  | 10 | 10 | 6101 | 0 | 1202 | L
| 170 | 791090390 | 直杆件,40*30*1.5,20#,L=390 | PC | 1 | 0 |  |  | X |  | 10 | 6101 | 0 |  | L
| 10 | 411102110 | 矩形钢管,40*30*1.5,20#（有缝）,对应BJL235 | M | 0.42 | 0.42 | X |  |  | 10 | 10 | 6101 | 0 | 1202 | L
| 190 | 791131325 | 直杆件,口40*40*2,20#,1325 | PC | 1 | 0 |  |  | X |  | 10 | 6101 | 0 |  | L
| 10 | 411132110 | 方形钢管,40*40*2,20#（有缝）,对应BJL235 | M | 1.4 | 1.4 | X |  |  | 10 | 10 | 6101 | 0 | 1202 | L
| 200 | 791131430 | 直杆件,□40*40*2,20#,1430 | PC | 1 | 0 |  |  | X |  | 10 | 6101 | 0 |  | L
| 10 | 411132110 | 方形钢管,40*40*2,20#（有缝）,对应BJL235 | M | 1.51 | 1.51 | X |  |  | 10 | 10 | 6101 | 0 | 1202 | L
| 210 | 791132210 | 直杆件,□40*40*2.0,20#,2210 | PC | 1 | 0 |  |  | X |  | 10 | 6101 | 0 |  | L
| 10 | 411132110 | 方形钢管,40*40*2,20#（有缝）,对应BJL235 | M | 2.33 | 2.33 | X |  |  | 10 | 10 | 6101 | 0 | 1202 | L
| 220 | 791134525 | 直杆件,□40*40*2.0,20#,4525 | PC | 1 | 0 |  |  | X |  | 10 | 6101 | 0 |  | L
| 10 | 411132110 | 方形钢管,40*40*2,20#（有缝）,对应BJL235 | M | 4.77 | 4.77 | X |  |  | 10 | 10 | 6101 | 0 | 1202 | L
| 230 | 791202855 | 直杆件,口50*40*2.0,20#,L=2855 | PC | 1 | 0 |  |  | X |  | 10 | 6101 | 0 |  | L
| 10 | 411192110 | 矩形钢管,50*40*2,20#（有缝）,对应BJL235 | M | 3.01 | 3.01 | X |  |  | 10 | 10 | 6101 | 0 | 1202 | L
| 240 | 791130442 | 直杆件,□40*40*2.0,20#,L=442 | PC | 1 | 0 |  |  | X |  | 10 | 6101 | 0 |  | L
| 10 | 411132110 | 方形钢管,40*40*2,20#（有缝）,对应BJL235 | M | 0.47 | 0.47 | X |  |  | 10 | 10 | 6101 | 0 | 1202 | L
| 10 | 702001552 | 直杆件,□50*40*2.0,20#,L=885,距一端200开D=25孔 | PC | 4 | 0 |  |  | X | 10 | 10 | 6101 | 0 | 1209 | L
| 10 | 411192110 | 矩形钢管,50*40*2,20#（有缝）,对应BJL235 | M | 3.73 | 3.73 | X |  |  | 10 | 10 | 6101 | 0 | 1202 | L
| 20 | 702001555 | 直杆件,□50*30*1.5,20#,L=885,距一端200开D=25孔 | PC | 2 | 0 |  |  | X | 10 | 10 | 6101 | 0 | 1209 | L
| 10 | 411152110 | 矩形钢管,50*30*1.5,20#（有缝）,对应BJL235 | M | 1.87 | 1.87 | X |  |  | 10 | 10 | 6101 | 0 | 1202 | L
| 30 | 702003542 | 直杆件,□50*40*2.0,20#镀锌,L=965,距一端200开D=25孔 | PC | 2 | 0 |  |  | X | 10 | 10 | 6101 | 0 | 1209 | L
| 10 | 411192110 | 矩形钢管,50*40*2,20#（有缝）,对应BJL235 | M | 2.04 | 2.04 | X |  |  | 10 | 10 | 6101 | 0 | 1202 | L
| 40 | 702003543 | 直杆件,□50*40*2.0,20#,L=1970,距一端600开D=25孔 | PC | 1 | 0 |  |  | X | 10 | 10 | 6101 | 0 | 1209 | L
| 10 | 411192110 | 矩形钢管,50*40*2,20#（有缝）,对应BJL235 | M | 2.08 | 2.08 | X |  |  | 10 | 10 | 6101 | 0 | 1202 | L
| 50 | 702003544 | 直杆件,□50*30*1.5,20#,L=1970,距一端600开D=25孔 | PC | 3 | 0 |  |  | X | 10 | 10 | 6101 | 0 | 1209 | L
| 10 | 411152110 | 矩形钢管,50*30*1.5,20#（有缝）,对应BJL235 | M | 6.23 | 6.23 | X |  |  | 10 | 10 | 6101 | 0 | 1202 | L
| 230 | 791160370 | 直杆件,□50*30*1.5,20#,370 | PC | 2 | 0 |  |  | X | 10 | 10 | 6101 | 0 |  | L
| 10 | 411152110 | 矩形钢管,50*30*1.5,20#（有缝）,对应BJL235 | M | 0.78 | 0.78 | X |  |  | 10 | 10 | 6101 | 0 | 1202 | L
| 240 | 791160408 | 直杆件,□50*30*1.5,20#,408 | PC | 1 | 0 |  |  | X | 10 | 10 | 6101 | 0 |  | L
| 10 | 411152110 | 矩形钢管,50*30*1.5,20#（有缝）,对应BJL235 | M | 0.43 | 0.43 | X |  |  | 10 | 10 | 6101 | 0 | 1202 | L
| 250 | 791160472 | 直杆件,□50*30*1.5,20#,472 | PC | 2 | 0 |  |  | X | 10 | 10 | 6101 | 0 |  | L
| 10 | 411152110 | 矩形钢管,50*30*1.5,20#（有缝）,对应BJL235 | M | 1 | 1 | X |  |  | 10 | 10 | 6101 | 0 | 1202 | L
| 260 | 791160860 | 直杆件,□50*30*1.5,20#,L=860 | PC | 1 | 0 |  |  | X | 10 | 10 | 6101 | 0 |  | L
| 10 | 411152110 | 矩形钢管,50*30*1.5,20#（有缝）,对应BJL235 | M | 0.91 | 0.91 | X |  |  | 10 | 10 | 6101 | 0 | 1202 | L
| 270 | 791160885 | 直杆件,□50*30*1.5,20#,L=885 | PC | 2 | 0 |  |  | X | 10 | 10 | 6101 | 0 |  | L
| 10 | 411152110 | 矩形钢管,50*30*1.5,20#（有缝）,对应BJL235 | M | 1.87 | 1.87 | X |  |  | 10 | 10 | 6101 | 0 | 1202 | L
| 280 | 791160965 | 直杆件,□50*30*1.5,20#,965 | PC | 1 | 0 |  |  | X | 10 | 10 | 6101 | 0 |  | L
| 10 | 411152110 | 矩形钢管,50*30*1.5,20#（有缝）,对应BJL235 | M | 1.02 | 1.02 | X |  |  | 10 | 10 | 6101 | 0 | 1202 | L
| 290 | 791161060 | 直杆件,□50*30*1.5,20#,L=1060 | PC | 2 | 0 |  |  | X | 10 | 10 | 6101 | 0 |  | L
| 10 | 411152110 | 矩形钢管,50*30*1.5,20#（有缝）,对应BJL235 | M | 2.24 | 2.24 | X |  |  | 10 | 10 | 6101 | 0 | 1202 | L
| 300 | 791161232 | 直杆件,□50*30*1.5,20#,1232 | PC | 1 | 0 |  |  | X | 10 | 10 | 6101 | 0 |  | L
| 10 | 411152110 | 矩形钢管,50*30*1.5,20#（有缝）,对应BJL235 | M | 1.3 | 1.3 | X |  |  | 10 | 10 | 6101 | 0 | 1202 | L
| 310 | 791161970 | 直杆件,□50*30*1.5,20#,1970 | PC | 3 | 0 |  |  | X | 10 | 10 | 6101 | 0 |  | L
| 10 | 411152110 | 矩形钢管,50*30*1.5,20#（有缝）,对应BJL235 | M | 6.23 | 6.23 | X |  |  | 10 | 10 | 6101 | 0 | 1202 | L
| 320 | 791200860 | 直杆件,□50*40*2.0,20#,860 | PC | 4 | 0 |  |  | X | 10 | 10 | 6101 | 0 |  | L
| 10 | 411192110 | 矩形钢管,50*40*2,20#（有缝）,对应BJL235 | M | 3.62 | 3.62 | X |  |  | 10 | 10 | 6101 | 0 | 1202 | L
| 330 | 791200885 | 直杆件,□50*40*2.0,20#,L=885 | PC | 4 | 0 |  |  | X | 10 | 10 | 6101 | 0 |  | L
| 10 | 411192110 | 矩形钢管,50*40*2,20#（有缝）,对应BJL235 | M | 3.73 | 3.73 | X |  |  | 10 | 10 | 6101 | 0 | 1202 | L
| 340 | 791200965 | 直杆件,□50*40*2.0,20#,965 | PC | 2 | 0 |  |  | X | 10 | 10 | 6101 | 0 |  | L
| 10 | 411192110 | 矩形钢管,50*40*2,20#（有缝）,对应BJL235 | M | 2.04 | 2.04 | X |  |  | 10 | 10 | 6101 | 0 | 1202 | L
| 350 | 791201060 | 直杆件,□50*40*2,20#,L=1060 | PC | 8 | 0 |  |  | X | 10 | 10 | 6101 | 0 |  | L
| 10 | 411192110 | 矩形钢管,50*40*2,20#（有缝）,对应BJL235 | M | 8.93 | 8.93 | X |  |  | 10 | 10 | 6101 | 0 | 1202 | L
| 360 | 791201232 | 直杆件,□50*40*2.0,20#,1232 | PC | 4 | 0 |  |  | X | 10 | 10 | 6101 | 0 |  | L
| 10 | 411192110 | 矩形钢管,50*40*2,20#（有缝）,对应BJL235 | M | 5.19 | 5.19 | X |  |  | 10 | 10 | 6101 | 0 | 1202 | L
| 370 | 791201970 | 直杆件,□50*40*2,20#,L=1155 | PC | 1 | 0 |  |  | X | 10 | 10 | 6101 | 0 |  | L
| 10 | 411192110 | 矩形钢管,50*40*2,20#（有缝）,对应BJL235 | M | 2.08 | 2.08 | X |  |  | 10 | 10 | 6101 | 0 | 1202 | L
| 380 | 791229190 | 直杆件,□50*50*2.0,20#,9190 | PC | 2 | 0 |  |  | X | 10 | 10 | 6101 | 0 |  | L
| 10 | 411212110 | 方形钢管,50*50*2,20#（有缝）,对应BJL235 | M | 19.35 | 19.35 | X |  |  | 10 | 10 | 6101 | 0 | 1202 | L
| 20 | 701000226 | 斜撑,□40*25*1.5,20#,448 | PC | 1 | 0 |  |  | X | 10 | 10 | 6101 | 0 |  | L
| 10 | 411092110 | 矩形钢管,40*25*1.5,20#（有缝）,对应BJL235 | M | 0.48 | 0.48 | X |  |  | 10 | 10 | 6101 | 0 | 1202 | L
| 30 | 701001097 | 斜撑,□40*30*1.5,20#,420 | PC | 1 | 0 |  |  | X | 10 | 10 | 6101 | 0 |  | L
| 10 | 411102110 | 矩形钢管,40*30*1.5,20#（有缝）,对应BJL235 | M | 0.45 | 0.45 | X |  |  | 10 | 10 | 6101 | 0 | 1202 | L
| 40 | 701001098 | 斜撑,□40*30*1.5,20#,247 | PC | 1 | 0 |  |  | X | 10 | 10 | 6101 | 0 |  | L
| 10 | 411102110 | 矩形钢管,40*30*1.5,20#（有缝）,对应BJL235 | M | 0.26 | 0.26 | X |  |  | 10 | 10 | 6101 | 0 | 1202 | L
| 140 | 791090390 | 直杆件,40*30*1.5,20#,L=390 | PC | 1 | 0 |  |  | X | 10 | 10 | 6101 | 0 |  | L
| 10 | 411102110 | 矩形钢管,40*30*1.5,20#（有缝）,对应BJL235 | M | 0.42 | 0.42 | X |  |  | 10 | 10 | 6101 | 0 | 1202 | L
| 160 | 791131325 | 直杆件,口40*40*2,20#,1325 | PC | 1 | 0 |  |  | X | 10 | 10 | 6101 | 0 |  | L
| 10 | 411132110 | 方形钢管,40*40*2,20#（有缝）,对应BJL235 | M | 1.4 | 1.4 | X |  |  | 10 | 10 | 6101 | 0 | 1202 | L
| 170 | 791131430 | 直杆件,□40*40*2,20#,1430 | PC | 1 | 0 |  |  | X | 10 | 10 | 6101 | 0 |  | L
| 10 | 411132110 | 方形钢管,40*40*2,20#（有缝）,对应BJL235 | M | 1.51 | 1.51 | X |  |  | 10 | 10 | 6101 | 0 | 1202 | L
| 180 | 791132210 | 直杆件,□40*40*2.0,20#,2210 | PC | 1 | 0 |  |  | X | 10 | 10 | 6101 | 0 |  | L
| 10 | 411132110 | 方形钢管,40*40*2,20#（有缝）,对应BJL235 | M | 2.33 | 2.33 | X |  |  | 10 | 10 | 6101 | 0 | 1202 | L
| 190 | 791134525 | 直杆件,□40*40*2.0,20#,4525 | PC | 1 | 0 |  |  | X | 10 | 10 | 6101 | 0 |  | L
| 10 | 411132110 | 方形钢管,40*40*2,20#（有缝）,对应BJL235 | M | 4.77 | 4.77 | X |  |  | 10 | 10 | 6101 | 0 | 1202 | L
| 200 | 791202855 | 直杆件,口50*40*2.0,20#,L=2855 | PC | 1 | 0 |  |  | X | 10 | 10 | 6101 | 0 |  | L
| 10 | 411192110 | 矩形钢管,50*40*2,20#（有缝）,对应BJL235 | M | 3.01 | 3.01 | X |  |  | 10 | 10 | 6101 | 0 | 1202 | L
| 210 | 791201885 | 直杆件,□50*40*2.0,20#,1885 | PC | 1 | 0 |  |  | X | 10 | 10 | 6101 | 0 |  | L
| 10 | 411192110 | 矩形钢管,50*40*2,20#（有缝）,对应BJL235 | M | 1.99 | 1.99 | X |  |  | 10 | 10 | 6101 | 0 | 1202 | L
| 220 | 791130442 | 直杆件,□40*40*2.0,20#,L=442 | PC | 1 | 0 |  |  | X | 10 | 10 | 6101 | 0 |  | L
| 10 | 411132110 | 方形钢管,40*40*2,20#（有缝）,对应BJL235 | M | 0.47 | 0.47 | X |  |  | 10 | 10 | 6101 | 0 | 1202 | L
| Z002 | 581514000 | 卡套式组合直角接头体-D14,M20*1.5 | PC | 1 | 0 |  |  |  | 38 | 38 | 6101 | 0 | 1102 | L
| Z001 | 718000015 | L型支架,Q235A t=3.0,62*36.6,106 | PC | 1 | 1 |  |  |  | 38 | 38 | 6101 | 0 | 1205 | L
| Z003 | 580114000 | 卡套式管接头用螺母-D14,M20*1.5 | PC | 3 | 0 |  |  |  | 38 | 38 | 6101 | 0 | 1102 | L
| Z004 | 580014000 | 卡套-D14 | PC | 3 | 0 |  |  |  | 38 | 38 | 6101 | 0 | 1102 | L
| Z005 | 533008000 | 锁紧螺母-M8,8级,全金属六角法兰面 | PC | 2 | 0 |  |  |  | 38 | 38 | 6101 | 0 | 1101 | L
| Z006 | 533006000 | 锁紧螺母-M6,8级,全金属六角法兰面 | PC | 4 | 0 |  |  |  | 38 | 38 | 6101 | 0 | 1101 | L
| Z007 | 518010300 | 螺栓-M10,L30,8.8级,六角法兰面承面带齿 | PC | 2 | 0 |  |  |  | 38 | 38 | 6101 | 0 | 1102 | L
| Z008 | 518006200 | 螺栓-M6,L20,8.8级,六角法兰面承面带齿 | PC | 4 | 0 |  |  |  | 38 | 38 | 6101 | 0 | 1101 | L
| Z009 | 380400064 | 管夹，2孔管夹 | PC | 4 | 0 |  |  |  | 38 | 38 | 6101 | 0 | 1102 | L
| Z010 | 350200111 | 直通接头,3/4,M18*1.5(卡套式) | PC | 1 | 0 |  |  |  | 38 | 38 | 6101 | 0 | 1102 | L
| Z011 | 350200108 | 直通接头,7/8,M20*1.5(卡套式) | PC | 1 | 0 |  |  |  | 38 | 38 | 6101 | 0 | 1102 | L
| Z013 | 310100010 | 进油管支架 | PC | 1 | 1 |  |  |  | 38 | 38 | 6101 | 0 | 1205 | L
| Z012 | 210101174 | 发动机总成-Ⅳ,ISLe340 40,SO61171 | PC | 1 | 1 |  |  |  | 38 | 38 | 6101 | 0 | 1102 | L
| Z025 | 380100390 | 排气管抱箍,￠102 | PC | 1 | 1 |  |  |  | 38 | 38 | 6101 | 0 | 1205 | L
| Z021 | 380200081 | 拉带,螺纹-螺纹,1180 | PC | 2 | 2 |  |  |  | 38 | 38 | 6101 | 0 | 1205 | L
| Z019 | 515008200 | 螺栓-M8,L20,8.8级,六角头 | PC | 6 | 0 |  |  |  | 38 | 38 | 6101 | 0 | 1101 | L
| Z017 | 515010350 | 螺栓-M10,L35,8.8级,六角头 | PC | 4 | 0 |  |  |  | 38 | 38 | 6101 | 0 | 1101 | L
| Z016 | 515010550 | 螺栓-M10,L55,8.8级,六角头 | PC | 2 | 0 |  |  |  | 38 | 38 | 6101 | 0 | 1101 | L
| Z015 | 518010300 | 螺栓-M10,L30,8.8级,六角法兰面承面带齿 | PC | 2 | 0 |  |  |  | 38 | 38 | 6101 | 0 | 1102 | L
| Z026 | 518012300 | 螺栓-M12,L30,8.8级,六角法兰面承面带齿 | PC | 4 | 0 |  |  |  | 38 | 38 | 6101 | 0 | 1102 | L
| Z034 | 518012350 | 螺栓-M12,L35,8.8级,六角法兰面承面带齿 | PC | 8 | 0 |  |  |  | 38 | 38 | 6101 | 0 | 1101 | L
| Z031 | 532012009 | 螺母-M12,10级,达克罗,六角法兰面 | PC | 12 | 12 | X |  |  | 38 | 38 | 6101 | 0 | 1205 | L
| Z030 | 533010000 | 锁紧螺母-M10,8级,全金属六角法兰面 | PC | 4 | 0 |  |  |  | 38 | 38 | 6101 | 0 | 1101 | L
| Z029 | 534014000 | 螺母-M14,8级,1型六角 | PC | 14 | 0 |  |  |  | 38 | 38 | 6101 | 0 | 1101 | L
| Z028 | 567523000 | 软管环箍-夹紧范围210-230,A型蜗杆传动式 | PC | 3 | 0 |  |  |  | 38 | 38 | 6101 | 0 | 1101 | L
| Z027 | 212200168 | 液位温度传感器, CM2150控制模块,DTK-471,J-S50029 | PC | 1 | 1 |  |  |  | 38 | 38 | 6101 | 0 | 1108 | L
| Z032 | 311500327 | 支架总成-空滤器,211500027 | PC | 1 | 1 |  |  |  | 38 | 38 | 6101 | 0 | 1205 | L
| Z033 | 311700200 | 支架-排气管,YC6L310-42 | PC | 1 | 1 |  |  |  | 38 | 38 | 6101 | 0 | 1205 | L
| Z035 | 311700313 | 支架-排气管,ISle290 41 | PC | 1 | 1 |  |  |  | 38 | 38 | 6101 | 0 | 1205 | L
| Z036 | 311700345 | 支架-消声器,212200223/550*540*360 | PC | 1 | 1 |  |  |  | 38 | 38 | 6101 | 0 | 1205 | L
| Z037 | 311700346 | 托架总成-后处理器 | PC | 1 | 1 |  |  |  | 38 | 38 | 6101 | 0 | 1205 | L
| Z038 | 311700348 | 支架-消声器,212200223/550*540*360 | PC | 2 | 2 |  |  |  | 38 | 38 | 6101 | 0 | 1205 | L
| Z014 | 313300156 | 隔热罩-后处理器 | PC | 1 | 1 |  |  |  | 38 | 38 | 6101 | 0 | 1205 | L
| Z018 | 360200040 | 进气胶管,EPDM,D133-130-130-D102,L型 | PC | 1 | 1 |  |  |  | 38 | 38 | 6101 | 0 | 1106 | L
| Z020 | 360200200 | 进气胶管,EPDM,D180-147.5-175-D133,L型 | PC | 1 | 1 |  |  |  | 38 | 38 | 6101 | 0 | 1106 | L
| Z022 | 370200365 | 进气钢管,XMQ6128Y,ISLE340 40 | PC | 1 | 1 |  |  |  | 38 | 38 | 6101 | 0 | 1205 | L
| Z023 | 370400854 | 排气管总成,ISLE340 40 | PC | 1 | 1 |  |  |  | 38 | 38 | 6101 | 0 | 1205 | L
| Z024 | 370400855 | 排气尾管,XMQ6128Y | PC | 1 | 1 |  |  |  | 38 | 38 | 6101 | 0 | 1205 | L
| Z039 | 715000828 | 底盘封板-后处理器,XMQ6129Y,ISLe340 40 | PC | 1 | 1 |  |  |  | 50 | 50 | 6101 | 0 | 1206 | L
| Z040 | 715000830 | 底盘封板-发动机,XMQ6129Y,ISLe340 40 | PC | 1 | 1 |  |  |  | 50 | 50 | 6101 | 0 | 1206 | L
| Z041 | 518010201 | 螺栓-M10,L20,10.9级,六角法兰面承面带齿 | PC | 4 | 0 |  |  |  | 38 | 38 | 6101 | 0 | 1101 | L
| Z042 | 755001562 | 车架支架（左)-发动机底封板 | PC | 1 | 1 |  |  |  | 38 | 38 | 6101 | 0 | 1205 | L
| Z043 | 755001563 | 车架支架 | PC | 1 | 0 |  |  |  | 38 | 38 | 6101 | 0 | 1205 | L
| Z044 | 755001564 | 车架支架 | PC | 1 | 0 |  |  |  | 38 | 38 | 6101 | 0 | 1205 | L
| Z045 | 755001565 | 车架支架 | PC | 1 | 1 |  |  |  | 38 | 38 | 6101 | 0 | 1205 | L
| Z046 | 211700120 | 滤芯加热器,山东菏泽HK-1型,DL95 | PC | 1 | 1 |  |  |  | 38 | 38 | 6101 | 0 | 1102 | L
| Z049 | 518014451 | 螺栓-M14,L45,10.9级,六角法兰面承面带齿 | PC | 8 | 0 |  |  |  | 38 | 38 | 6101 | 0 | 1102 | L
| Z047 | 310600001 | 缸体支架-发动机后悬置,ISLe340 30,320200030 | PC | 1 | 1 |  |  |  | 38 | 38 | 6101 | 0 | 1205 | L
| Z048 | 310600002 | 缸体支架-发动机后悬置,ISLe340 30,320200030 | PC | 1 | 1 |  |  |  | 38 | 38 | 6101 | 0 | 1205 | L
| Z052 | 518012201 | 螺栓-M12,L20,10.9级,六角法兰面承面带齿 | PC | 4 | 0 |  |  |  | 38 | 38 | 6101 | 0 | 1102 | L
| Z051 | 310700221 | 右支架-发动机后悬置,ISLe340,320200030 | PC | 1 | 1 |  |  |  | 38 | 38 | 6101 | 0 | 1205 | L
| Z050 | 310700219 | 左支架-发动机后悬置,ISLe340,320200030 | PC | 1 | 1 |  |  |  | 38 | 38 | 6101 | 0 | 1205 | L
| Z063 | 567711000 | T型不锈钢卡箍-D110 | PC | 1 | 1 |  |  |  | 38 | 38 | 6101 | 0 | 1102 | L
| Z060 | 533010000 | 锁紧螺母-M10,8级,全金属六角法兰面 | PC | 8 | 0 |  |  |  | 38 | 38 | 6101 | 0 | 1101 | L
| Z062 | 312100228 | 支架-冷却水管 | PC | 1 | 1 |  |  |  | 38 | 38 | 6101 | 0 | 1205 | L
| Z059 | 312140220 | 支架-冷却水管 | PC | 2 | 2 |  |  |  | 38 | 38 | 6101 | 0 | 1205 | L
| Z053 | 370300682 | 钢管-中冷,D89-D102,130°弯管,100-140 | PC | 1 | 1 |  |  |  | 38 | 38 | 6101 | 0 | 1205 | L
| Z054 | 370300681 | 钢管-中冷,D89-D102,空间管,285*426*812 | PC | 1 | 1 |  |  |  | 38 | 38 | 6101 | 0 | 1205 | L
| Z055 | 370300679 | 钢管-中冷,D89,L-空间管,735*455*165 | PC | 1 | 1 |  |  |  | 38 | 38 | 6101 | 0 | 1205 | L
| Z056 | 360600420 | 冷却胶管,橡胶管EPDM,D57-100-280-D57,L型 | PC | 1 | 1 |  |  |  | 38 | 38 | 6101 | 0 | 1106 | L
| Z057 | 360300470 | 胶管-中冷,硅胶管,D100-180,直胶管 | PC | 1 | 1 |  |  |  | 38 | 38 | 6101 | 0 | 1106 | L
| Z058 | 360300310 | 胶管-中冷,硅胶管,D90-190,直胶管 | PC | 1 | 1 |  |  |  | 38 | 38 | 6101 | 0 | 1106 | L
| Z061 | 312137730 | 支架-冷却水管 | PC | 1 | 1 |  |  |  | 38 | 38 | 6101 | 0 | 1205 | L
| Z064 | 211400140 | 电子油门踏板,配康明斯ISDE（双电位）、ISLE系列发动机,底板式 | PC | 1 | 1 |  |  |  | 38 | 38 | 6101 | 0 | 1108 | L
| Z065 | 237301750 | 低压电缆-发电机搭铁,35mm2,500mm,φ10-φ6 | PC | 1 | 1 |  |  |  | 38 | 38 | 6101 | 0 | 1205 | L
| Z066 | 211700080 | 滤芯加热器,山东菏泽HK-1型,DL108 | PC | 1 | 1 |  |  |  | 38 | 38 | 6101 | 0 | 1102 | L
| Z067 | 254301161 | 发动机仓门,流水槽,6129Y,铝型材1690C | PC | 1 | 1 |  |  |  | 40 | 40 | 6101 | 0 | 1204 | L
| Z068 | 431350010 | 铝型材,1690C | M | 2.22 | 2.22 | X |  |  | 40 | 40 | 6101 | 0 | 1204 | L
| Z069 | 282300492 | 窗帘挂钩,蓝色,中窗双头 | PC | 10 | 10 | X |  |  | 40 | 40 | 6101 | 0 | 1204 | L
| Z070 | 282300502 | 窗帘挂钩,蓝色,前后端单头 | PC | 6 | 6 | X |  |  | 40 | 40 | 6101 | 0 | 1204 | L
| Z071 | 238200359 | 水暖阀门开关,翘板开关,JK989-157 | PC | 1 | 1 |  |  |  | 40 | 40 | 6101 | 0 | 1101 | L
| Z072 | 237600374 | 过渡线束-环境温度传感器，欧六 | PC | 3 | 3 |  |  |  | 38 | 38 | 6101 | 0 | 1205 | L