## 模块
发动机总成
Engine assy
发动机总成
Engine assy
序号 Item No. | 零件代码 Part No | 中文名称 Chinese Name | 英文名称 English Name | 数量 Quantity | 单位 Unit | 备注 Notes
| 210100003 | 发动机总成-Ⅳ | Engine assy | 1
|  | 型号:ISDe200 40,SO41452 | Engine Model:ISDe200 40,SO41452
|  | 额定功率:155KW | Rated Power:155KW
|  | 最大扭矩:800N.m | Max torque:800N.m
|  | 额定转速：2500 | Rated speed:2500RPM
|  | 排放等级：欧IV | Engine levels:Europe IV
|  | 排量：6.69L | Displacement:6.69L
|  | 机油等级：API CH-4或更高 | Oil level:API CH-4 or higher
进气预热器组
Air preheater
进气预热器组
Air preheater
序号 Item No. | 零件代码 Part No | 中文名称 Chinese Name | 英文名称 English Name | 数量 Quantity | 单位 Unit | 备注 Notes
1 | 299013846 | 六角法兰面螺栓 | SCREW,HEX FLANGE HEAD | 1
2 | 299013921 | 保持架 | RETAINER,COVER | 1
3 | 299013956 | 六角法兰面螺栓 | SCREW,HEX FLANGE HEAD | 1
4 | 299013958 | 标签 | TAG,INSTRUCTION | 1
5 | 299014305 | 进气预热器 | HEATER,INTAKE AIR | 1
参数牌组
DATA PLATE
参数牌组
DATA PLATE
序号 Item No. | 零件代码 Part No | 中文名称 Chinese Name | 英文名称 English Name | 数量 Quantity | 单位 Unit | 备注 Notes
1 | 299005953 | 参数牌 | DATAPLATE | 1
齿轮室组
HOUSING,REAR GEAR
齿轮室组
HOUSING,REAR GEAR
序号 Item No. | 零件代码 Part No | 中文名称 Chinese Name | 英文名称 English Name | 数量 Quantity | 单位 Unit | 备注 Notes
1 | 299013851 | 六角法兰面螺栓 | SCREW,HEX FLANGE HEAD | 4
2 | 299005727 | 六角法兰面螺栓 | SCREW,HEX FLANGE HEAD | 2
3 | 299005745 | 六角法兰面螺栓 | SCREW,HEX FLANGE HEAD | 1
4 | 299013864 | 六角法兰面螺栓 | SCREW,HEX FLANGE HEAD | 3
5 | 299013949 | 后齿轮室 | HOUSING,GEAR | 1
缸体组
BLOCK,CYLINDER
缸体组
BLOCK,CYLINDER
序号 Item No. | 零件代码 Part No | 中文名称 Chinese Name | 英文名称 English Name | 数量 Quantity | 单位 Unit | 备注 Notes
1 | 299008341 | 曲轴止推瓦 | BEARING,THRUST | 1
2 | 299008342 | 曲轴止推瓦 | BEARING,THRUST | 1
3 | 299013843 | 螺塞 | PLUG,THREADED | 1
4 | 299013844 | 螺塞总成 | PLUG,THREADED | 1
5 | 299005694 | O形密封圈 | SEAL,O RING | 1
6 | 299012839 | 内六角螺塞 | PLUG，THREADED | 1
7 | 299005696 | 螺塞 | PLUG,THREADED | 1
8 | 299014134 | 定位环 | DOWEL,RING | 2
9 | 299005726 | 六角法兰面螺栓 | SCREW，HEX FLANGE HEAD | 10
10 | 299013876 | 挺杆体 | TAPPET,VALVE | 8
11 | 299014355 | 缸体加强板 | STIFFENER,CYLINDER BLOCK | 1
12 | 299015161 | 曲轴 | CRANKSHAFT,ENGINE | 1
13 | 299005734 | 定位销 | DOWEL, PIN | 1
14 | 299014356 | 曲轴 | CRANKSHAFT,ENGINE | 1
15 | 299014160 | 曲轴主轴瓦上瓦 | BEARING,MAIN | 4
16 | 299014161 | 曲轴主轴瓦下瓦 | BEARING,MAIN | 4
17 | 299019657 | 缸体总成 | BLOCK,CYLINDER | 1 |  | 包含 Include NO.18-24
18 | 299005714 | 碗型塞 | PLUG,EXPANSION | 2
19 | 299005736 | 碗形塞 | PLUG,EXPANSION | 2
20 | 299012963 | 碗形塞 | PLUG,EXPANSION | 1
21 | 299014136 | 六角法兰面螺栓 | SCREW,HEX FLA | 10
22 | 299014152 | 主轴承盖总成 | CAP,MAIN BEARING | 4
23 | 299014153 | 主轴承盖总成 | CAP,MAIN BEARING | 1
24 | 299014171 | 碗形塞 | PLUG,EXPANSION | 4
缸体组
BLOCK,CYLINDER
序号 Item No. | 零件代码 Part No | 中文名称 Chinese Name | 英文名称 English Name | 数量 Quantity | 单位 Unit | 备注 Notes
25 | 299019691 | 凸轮轴衬套 | BUSHING | 2
曲轴箱通风组
BREATHER,CRANKCASE
曲轴箱通风组
BREATHER,CRANKCASE
序号 Item No. | 零件代码 Part No | 中文名称 Chinese Name | 英文名称 English Name | 数量 Quantity | 单位 Unit | 备注 Notes
1 | 299013990 | 夹子 | CLIP | 1
2 | 299013991 | O形密封圈 | SEAL,O RING | 1
3 | 299014010 | 六角法兰面螺栓 | SCREW,HEX FLANGE HEAD | 1
4 | 299005747 | 平垫圈 | WASHER,PLAIN | 1
5 | 299005749 | 六角法兰面螺栓 | SCREW,HEX FLANGE HEAD | 1
6 | 299013862 | 管夹 | CLAMP,SPRING HOSE | 1
7 | 299014055 | 曲轴箱通风件 | BREATHER,CRANKCASE | 1
8 | 299013898 | 曲轴箱通风管 | TUBE,BREATHER | 1
9 | 299013906 | 圆头螺钉 | SCREW,ROUND HEAD CAP | 2
10 | 299014085 | 夹紧板 | PLATE,CLAMPING | 1
11 | 299014108 | 曲轴箱通风软管 | HOSE,PLAIN | 1
空压机冷却水管组
PLUMBING,CPR COOLANT
空压机冷却水管组
PLUMBING,CPR COOLANT
序号 Item No. | 零件代码 Part No | 中文名称 Chinese Name | 英文名称 English Name | 数量 Quantity | 单位 Unit | 备注 Notes
1 | 299005664 | 内六角锥形螺塞 | PLUG,PIPE | 1
2 | 299014358 | 空压机进水管 | TUBE,CPR WATER INLET | 1
3 | 299014127 | 快换接头 | CONNECTOR,QCK DISCONNECT | 1
4 | 299014127 | 快换接头 | CONNECTOR,QCK DISCONNECT | 1
5 | 299014128 | 直通接头体 | CONNECTOR,MALE | 1
6 | 299014133 | 琶形接头螺栓 | SCREW,BANJO CONNECTOR | 1
7 | 299012858 | 六角法兰面螺栓 | SCREW,HEX FLANGE HEAD | 1
8 | 299005733 | 六角法兰面螺栓 | SCREW,HEX FLANGE HEAD | 1
9 | 299014359 | 夹子 | CLIP | 2
10 | 299014149 | 密封垫圈 | WASHER,SEALING | 2
11 | 299014361 | 空压机出水管 | TUBE,CPR WATER OUTLET | 1
12 | 299014362 | 空压机出水管 | TUBE,CPR WATER OUTLET | 1
13 | 299019658 | 管夹 | CLAMP,TUBE | 1
14 | 299013976 | 安装隔块 | SPACER,MOUNTING | 1
离合器组
CLUTCH,REAR
离合器组
CLUTCH,REAR
序号 Item No. | 零件代码 Part No | 中文名称 Chinese Name | 英文名称 English Name | 数量 Quantity | 单位 Unit | 备注 Notes
1 | 299005963 | 滚珠轴承 | BEARING,BALL | 1
空压机组
COMPRESSOR,AIR
空压机组
COMPRESSOR,AIR
序号 Item No. | 零件代码 Part No | 中文名称 Chinese Name | 英文名称 English Name | 数量 Quantity | 单位 Unit | 备注 Notes
1 | 299013831 | 六角法兰面螺母 | NUT,HEXAGON FLANGE | 2
2 | 299013841 | 螺母 | NUT,REGULAR HEXAGON | 1
3 | 299001569 | 六角法兰面螺栓 | SCREW,HEX FLANGE HEAD | 2
4 | 299001569 | 六角法兰面螺栓 | SCREW,HEX FLANGE HEAD | 2
5 | 299013856 | 矩形密封圈 | SEAL,RECTANGULAR RING | 1
6 | 299014137 | 螺塞 | PLUG,THREADED | 1
7 | 299012872 | 双头螺柱 | STUD,DOUBLE END PLAIN | 2
8 | 299013899 | 空压机齿轮 | GEAR,ACCESSORY DRIVE | 1
9 | 299013919 | O形密封圈 | SEAL,O RING | 1
10 | 299014164 | 空压机支架 | BRACE,AIR COMPRESSOR | 1
11 | 299014179 | 空压机 | COMPRESSOR,AIR | 1
扭振减振器组
DAMPER,VIBRATION
扭振减振器组
DAMPER,VIBRATION
序号 Item No. | 零件代码 Part No | 中文名称 Chinese Name | 英文名称 English Name | 数量 Quantity | 单位 Unit | 备注 Notes
1 | 299008658 | 六角法兰面螺栓 | SCREW,HEX FLANGE HEAD | 6
2 | 299013907 | 曲轴法兰 | FLANGE,CRANKSHAFT | 1
3 | 299014363 | 夹紧板 | PLATE,CLAMPING | 1
4 | 299014190 | 曲轴信号轮 | PULLEY,CRANKSHAFT | 1
电子附件组
ACCESSORIES,ELECTRICAL
电子附件组
ACCESSORIES,ELECTRICAL
序号 Item No. | 零件代码 Part No | 中文名称 Chinese Name | 英文名称 English Name | 数量 Quantity | 单位 Unit | 备注 Notes
1 | 299012858 | 六角法兰面螺栓 | SCREW,HEX FLANGE HEAD | 1
2 | 299005902 | 搭铁线 | WIRE,GROUND | 1
3 | 299005933 | 垫片 | WASHER,LOCK | 1
节温器组
THERMOSTAT
节温器组
THERMOSTAT
序号 Item No. | 零件代码 Part No | 中文名称 Chinese Name | 英文名称 English Name | 数量 Quantity | 单位 Unit | 备注 Notes
1 | 299014192 | 调温器总成 | THERMOSTAT | 1
标签组
DOCUMENTATIO,ENG IDT
标签组
DOCUMENTATIO,ENG IDT
序号 Item No. | 零件代码 Part No | 中文名称 Chinese Name | 英文名称 English Name | 数量 Quantity | 单位 Unit | 备注 Notes
1 | 299019659 | 标签 | TAG,IDENTIFICATI | 1
2 | 299019660 | 标签袋 | COVER,PROTECTIVE | 1
发电机安装件组
MOUNTING,ALTERNATOR
发电机安装件组
MOUNTING,ALTERNATOR
序号 Item No. | 零件代码 Part No | 中文名称 Chinese Name | 英文名称 English Name | 数量 Quantity | 单位 Unit | 备注 Notes
1 | 299014124 | 螺塞 | PLUG,THREADED | 1
2 | 299005711 | 六角法兰面螺栓 | SCREW,HEX FLANGE HEAD | 7
3 | 299013858 | 矩形密封圈 | SEAL,RECTANGULAR RING | 1
4 | 299013900 | 发电机支架总成 | BRACKET,ALTERNATOR | 1
5 | 299013964 | 六角法兰面螺栓 | SCREW,HEX FLANGE HEAD | 1
6 | 299013965 | 六角法兰面螺母 | NUT,HEXAGON FLANGE | 1
7 | 299013974 | 六角法兰面螺栓 | SCREW,HEX FLANGE HEAD | 1
燃油滤清器安装件组
LOCATION,FUEL FILTER
燃油滤清器安装件组
LOCATION,FUEL FILTER
序号 Item No. | 零件代码 Part No | 中文名称 Chinese Name | 英文名称 English Name | 数量 Quantity | 单位 Unit | 备注 Notes
1 | 299012858 | 六角法兰面螺栓 | SCREW,HEX FLANGE HEAD | 2
2 | 299019661 | 燃油滤清器座 | HEAD,FUEL FILTER | 1
3 | 299014180 | 燃油滤清器 | FILTER,FUEL | 1
燃油滤清器连接管路组
PLUMBING,FUEL FILTER
燃油滤清器连接管路组
PLUMBING,FUEL FILTER
序号 Item No. | 零件代码 Part No | 中文名称 Chinese Name | 英文名称 English Name | 数量 Quantity | 单位 Unit | 备注 Notes
1 | 299019662 | 燃油输油管 | TUBE,FUEL SUPPLY | 1
2 | 299019663 | 燃油输油管 | TUBE,FUEL SUPPLY | 1
飞轮壳组
HOUSING,FLYWHEEL
飞轮壳组
HOUSING,FLYWHEEL
序号 Item No. | 零件代码 Part No | 中文名称 Chinese Name | 英文名称 English Name | 数量 Quantity | 单位 Unit | 备注 Notes
1 | 299013994 | 六角法兰面螺栓 | SCREW,HEX FLANGE HEAD | 2
2 | 299013848 | 六角法兰面螺栓 | SCREW,HEX FLANGE HEAD | 2
3 | 299005730 | 六角法兰面螺栓 | SCREW,HEX FLANGE HEAD | 10
4 | 299014018 | 螺塞 | PLUG,THREADED | 1
5 | 299013861 | 六角法兰面螺栓 | SCREW,HEX FLANGE HEAD | 6
6 | 299001519 | 曲轴后油封 | SEAL,OIL | 1
7 | 299014309 | 飞轮壳总成 | HOUSING,FLYWHEEL | 1
飞轮壳管路组
PLUMBING,FLYWHEEL HOUSIN
飞轮壳管路组
PLUMBING,FLYWHEEL HOUSIN
序号 Item No. | 零件代码 Part No | 中文名称 Chinese Name | 英文名称 English Name | 数量 Quantity | 单位 Unit | 备注 Notes
1 | 299014132 | 塑料堵头 | PLUG,ORIFICE | 1
进燃油装置组
FITTING,FUEL INLET
进燃油装置组
FITTING,FUEL INLET
序号 Item No. | 零件代码 Part No | 中文名称 Chinese Name | 英文名称 English Name | 数量 Quantity | 单位 Unit | 备注 Notes
1 | 299013911 | 密封垫圈 | WASHER,SEALING | 1
2 | 299014185 | 接头 | CONNECTOR,MALE | 1
基本燃油泵组
PUMP,FUEL
基本燃油泵组
PUMP,FUEL
序号 Item No. | 零件代码 Part No | 中文名称 Chinese Name | 英文名称 English Name | 数量 Quantity | 单位 Unit | 备注 Notes
1 | 299005704 | 六角法兰面螺母 | NUT,HEXAGON FLANGE | 3
2 | 299001569 | 六角法兰面螺栓 | SCREW,HEX FLANGE HEAD | 2
3 | 299001593 | 盖板密封垫 | GASKET,COVER PLATE | 1
4 | 299013877 | 盖板 | PLATE,COVER | 1
5 | 299013879 | 双头螺柱 | STUD,DOUBLE END PLAIN | 3
6 | 299013885 | 燃油泵齿轮 | GEAR,FUEL PUMP | 1
7 | 299019664 | 燃油喷射泵 | PUMP,FUEL INJECTION | 1
燃油管路组
PLUMBING,FUEL
燃油管路组
PLUMBING,FUEL
序号 Item No. | 零件代码 Part No | 中文名称 Chinese Name | 英文名称 English Name | 数量 Quantity | 单位 Unit | 备注 Notes
1 | 299009299 | 快换接头 | CONNECTOR,QCK DISCONNECT | 1
2 | 299001569 | 六角法兰面螺栓 | SCREW,HEX FLANGE HEAD | 1
3 | 299005708 | 六角法兰面螺栓 | SCREW,HEX FLANGE HEAD | 1
4 | 299005727 | 六角法兰面螺栓 | SCREW,HEX FLANGE HEAD | 1
5 | 299005841 | 检查阀 | VALVE,CHECK | 1
6 | 299001518 | 密封垫圈 | WASHER,SEALING | 1
7 | 299013891 | 密封垫圈 | WASHER,SEALING | 1
8 | 299014150 | 密封垫圈 | WASHER,SEALING | 1
9 | 299013892 | 快换接头 | CONNECTOR,QCK DISCONNECT | 1
10 | 299013911 | 密封垫圈 | WASHER,SEALING | 1
11 | 299013911 | 密封垫圈 | WASHER,SEALING | 1
12 | 299013929 | 管夹 | CLIP | 4
13 | 299014184 | 接头 | CONNECTOR,MALE | 1
14 | 299014188 | 燃油泵控制接头 | ADAPTER,FUEL CONNECTOR | 1
15 | 299019665 | 燃油输油管 | TUBE,FUEL SUPPLY | 1
16 | 299014194 | 快换接头 | CONNECTOR,QCK DISCONNECT | 1
17 | 299019666 | 燃油输油管 | TUBE,FUEL SUPPLY | 1
18 | 299019667 | 燃油回油管 | TUBE,FUEL DRAIN | 1
19 | 299019668 | 管夹 | CLAMP,TUBE | 1
飞轮组
FLYWHEEL
飞轮组
FLYWHEEL
序号 Item No. | 零件代码 Part No | 中文名称 Chinese Name | 英文名称 English Name | 数量 Quantity | 单位 Unit | 备注 Notes
1 | 299014310 | 飞轮 | FLYWHEEL | 1
飞轮安装件组
MOUNTING,FLYWHEEL
飞轮安装件组
MOUNTING,FLYWHEEL
序号 Item No. | 零件代码 Part No | 中文名称 Chinese Name | 英文名称 English Name | 数量 Quantity | 单位 Unit | 备注 Notes
1 | 299005703 | 平垫圈 | WASHER,PLAIN | 4
2 | 299005703 | 平垫圈 | WASHER,PLAIN | 4
3 | 299001616 | 六角头螺栓 | SCREW,HEXAGON HEAD CAP | 4
4 | 299001616 | 六角头螺栓 | SCREW,HEXAGON HEAD CAP | 4
齿轮室盖组
COVER,FRONT GEAR
齿轮室盖组
COVER,FRONT GEAR
序号 Item No. | 零件代码 Part No | 中文名称 Chinese Name | 英文名称 English Name | 数量 Quantity | 单位 Unit | 备注 Notes
1 | 299013851 | 六角法兰面螺栓 | SCREW,HEX FLANGE HEAD | 7
2 | 299000050 | 六角法兰面螺栓 | SCREW,HEX FLANGE HEAD | 6
3 | 299013878 | 定位环 | DOWEL,RING | 2
4 | 299013226 | 曲轴前油封 | SEAL,OIL | 1
5 | 299013934 | 前齿轮室盖 | COVER,FRONT | 1
暖风安装件组
PLUMBING,CABIN HEATER
暖风安装件组
PLUMBING,CABIN HEATER
序号 Item No. | 零件代码 Part No | 中文名称 Chinese Name | 英文名称 English Name | 数量 Quantity | 单位 Unit | 备注 Notes
1 | 299005663 | 内六角锥形螺塞 | PLUG,PIPE | 2
2 | 299005664 | 内六角锥形螺塞 | PLUG,PIPE | 1
动力转向泵组
PUMP,AUXILIARY
动力转向泵组
PUMP,AUXILIARY
序号 Item No. | 零件代码 Part No | 中文名称 Chinese Name | 英文名称 English Name | 数量 Quantity | 单位 Unit | 备注 Notes
1 | 299005726 | 六角法兰面螺栓 | SCREW,HEX FLANGE HEAD | 2
2 | 299014302 | 弯管接头体总成 | ELBOW,MALE ADAPTER | 1
3 | 299014170 | 弯管接头体 | ELBOW,MALE ADAPTER | 1
4 | 299001641 | 液压泵密封垫 | GASKET,HYDRAULIC PUMP | 1
5 | 234500053 | 动力转向泵总成 | PUMP,HYDRAULIC | 1
进气连接件组
CONNECTION,AIR INTAKE
进气连接件组
CONNECTION,AIR INTAKE
序号 Item No. | 零件代码 Part No | 中文名称 Chinese Name | 英文名称 English Name | 数量 Quantity | 单位 Unit | 备注 Notes
1 | 299013845 | O形密封圈 | SEAL,O RING | 1
2 | 299013943 | 进气过渡管 | PIPE,AIR TRANSFER | 1
3 | 299014197 | V型卡箍 | CLAMP,V BAND | 1
进气歧管盖组
MANIFOLD,AIR INTAKE
进气歧管盖组
MANIFOLD,AIR INTAKE
序号 Item No. | 零件代码 Part No | 中文名称 Chinese Name | 英文名称 English Name | 数量 Quantity | 单位 Unit | 备注 Notes
1 | 299013863 | 螺栓 | SCREW,HEX FLANGE HEAD | 6
2 | 299013867 | 六角法兰面螺栓 | SCREW,HEX FLANGE HEAD | 2
3 | 299014366 | 进气歧管 | MANIFOLD,AIR INTAKE | 1
出气连接件组
CONNECTION,AIR TRANSFER
出气连接件组
CONNECTION,AIR TRANSFER
序号 Item No. | 零件代码 Part No | 中文名称 Chinese Name | 英文名称 English Name | 数量 Quantity | 单位 Unit | 备注 Notes
1 | 299008695 | 进气过渡管总成 | PIPE,AIR TRANSFER | 1
2 | 299014353 | O形密封圈 | SEAL,O RING | 1
3 | 299014354 | V型卡箍 | CLAMP,V BAND | 1
发动机吊耳组
ARRANGEMENT,LIFTING
发动机吊耳组
ARRANGEMENT,LIFTING
序号 Item No. | 零件代码 Part No | 中文名称 Chinese Name | 英文名称 English Name | 数量 Quantity | 单位 Unit | 备注 Notes
1 | 299014367 | 发动机吊耳 | BRACKET,LIFTING | 1
2 | 299013915 | 发动机吊耳 | BRACKET,LIFTING | 1
3 | 299005919 | 六角法兰面螺栓 | SCREW,HEX FLANGE HEAD | 2
发动机吊耳安装件组
MOUNTING,LIFTING BRACKET
发动机吊耳安装件组
MOUNTING,LIFTING BRACKET
序号 Item No. | 零件代码 Part No | 中文名称 Chinese Name | 英文名称 English Name | 数量 Quantity | 单位 Unit | 备注 Notes
1 | 299013828 | 六角法兰面螺栓 | SCREW,HEX FLANGE HEAD | 4
机油冷却器组
COOLER,ENGINE OIL
机油冷却器组
COOLER,ENGINE OIL
序号 Item No. | 零件代码 Part No | 中文名称 Chinese Name | 英文名称 English Name | 数量 Quantity | 单位 Unit | 备注 Notes
1 | 299006067 | 机油冷却器芯密封垫 | GASKET,OIL COOLER CORE | 1
2 | 299005709 | 六角法兰面螺栓 | SCREW,HEX FLANGE HEAD | 15
3 | 299014368 | 机油冷却器芯 | CORE,COOLER | 1
4 | 299013938 | 机油滤清器座总成 | HEAD,LUB OIL FILTER | 1
5 | 299013977 | 密封垫 | GASKET,FILTER HEAD | 1
全流式机油滤清器组
FILTER,FULL FLOW OIL
全流式机油滤清器组
FILTER,FULL FLOW OIL
序号 Item No. | 零件代码 Part No | 中文名称 Chinese Name | 英文名称 English Name | 数量 Quantity | 单位 Unit | 备注 Notes
1 | 299001658 | 机滤 | CARTRIDGE,LUB OIL | 1
机油标尺组
GAUGE,OIL LEVEL
机油标尺组
GAUGE,OIL LEVEL
序号 Item No. | 零件代码 Part No | 中文名称 Chinese Name | 英文名称 English Name | 数量 Quantity | 单位 Unit | 备注 Notes
1 | 299012940 | 夹子 | CLIP | 1
2 | 299013822 | 匝带 | CLAMP,WIRE TIE | 1
3 | 299014369 | 机油标尺 | DIPSTICK | 1
4 | 299014370 | 变径接头 | BUSHING,REDUCING PIPE | 1
5 | 299014371 | 机油标尺管 | TUBE,OIL GAUGE | 1
6 | 299014410 | 夹子 | CLIP | 1
7 | 299001569 | 六角法兰面螺栓 | SCREW,HEX FLANGE HEAD CA | 1
8 | 299005708 | 六角法兰面螺栓 | SCREW,HEX FLANGE HEAD CA | 1
9 | 299013849 | 碗形塞 | PLUG,EXPANSION | 3
10 | 299013976 | 安装隔块 | SPACER,MOUNTING | 1
机油组
OIL,ENGINE
机油组
OIL,ENGINE
序号 Item No. | 零件代码 Part No | 中文名称 Chinese Name | 英文名称 English Name | 数量 Quantity | 单位 Unit | 备注 Notes
1 | 299005940 | 标签 | TAG | 1
2 | 299005941 | 标签 | DECAL | 1
机油泵组
PUMP,LUBRICATING OIL
机油泵组
PUMP,LUBRICATING OIL
序号 Item No. | 零件代码 Part No | 中文名称 Chinese Name | 英文名称 English Name | 数量 Quantity | 单位 Unit | 备注 Notes
1 | 299005712 | 六角头螺栓 | SCREW,HEXAGON HEAD CAP | 4
2 | 299014373 | 机油泵 | PUMP,LUBRICATING | 1
加机油装置
ARRANGEMENT,OIL FILL
加机油装置
ARRANGEMENT,OIL FILL
序号 Item No. | 零件代码 Part No | 中文名称 Chinese Name | 英文名称 English Name | 数量 Quantity | 单位 Unit | 备注 Notes
1 | 299013850 | 碗型塞 | PLUG,EXPANSION | 1
油底壳组
PAN,OIL
油底壳组
PAN,OIL
序号 Item No. | 零件代码 Part No | 中文名称 Chinese Name | 英文名称 English Name | 数量 Quantity | 单位 Unit | 备注 Notes
1 | 299014374 | 油底壳 | PAN,OIL | 1
2 | 299013825 | 内六角圆头螺栓 | SCREW,SOCKET HEAD CAP | 2
3 | 299013851 | 六角法兰面螺栓 | SCREW,HEX FLANGE HEAD | 14
4 | 299014375 | 机油吸油管 | TUBE,LUB OIL SUCTION | 1
5 | 299013925 | 机油吸油管密封垫 | GASKET,OIL SUC CONNECTIO | 1
6 | 299014376 | 油底壳固定板 | ADAPTER,OIL PAN | 1
7 | 299014377 | 油底壳密封垫 | GASKET,OIL PAN | 1
发动机控制模块组
MODULE,ENGINE CONTROL
发动机控制模块组
MODULE,ENGINE CONTROL
序号 Item No. | 零件代码 Part No | 中文名称 Chinese Name | 英文名称 English Name | 数量 Quantity | 单位 Unit | 备注 Notes
1 | 299008747 | 机油压力传感器 | SENSOR,PRESSURE | 1
2 | 299019669 | 电控模块 | MODULE,ELECTRONIC CONTRO | 1
3 | 299014898 | 电控模块 | MODULE,ELECTRONIC CONTRO | 1
4 | 299019159 | 位置传感器 | SENSOR,POSITION | 2
5 | 299013830 | 六角法兰面螺栓 | SCREW,HEX FLANGE HEAD | 1
6 | 299013857 | 内六角圆柱头螺栓 | SCREW,SOCKET HEAD CAP | 2
7 | 299013868 | 带密封垫螺栓 | SCREW,CAPTIVE WASHER CAP | 1
8 | 299013871 | 六角法兰面螺栓 | SCREW,HEX FLANGE HEAD | 3
9 | 299013874 | 六角法兰面螺栓 | SCREW,STUDDED FLANGE CAP | 4
10 | 299013886 | 减振块 | ISOLATOR,VIBRATION | 3
11 | 299013887 | 减振块 | ISOLATOR,VIBRATION | 3
12 | 299013888 | 沉头螺栓 | SCREW,SOCKET HEAD CAP | 1
13 | 299013905 | 搭铁线 | WIRE,GROUND | 1
14 | 229000343 | 报警温度传感器 | SENSOR,PRS TEMPERATURE | 1
15 | 299013939 | 管夹 | CLIP | 1
16 | 299013967 | 温度传感器 | SENSOR,TEMPERATURE | 1
17 | 299014182 | 电控模块支架 | BRACKET,ETR CNT MODULE | 1
18 | 299014899 | ECM铭牌 | DATAPLATE | 1
19 | 229000339 | 报警压力传感器 | SENSOR,PRESSURE | 1
性能件组
PARTS,PERFORMANCE
性能件组
PARTS,PERFORMANCE
序号 Item No. | 零件代码 Part No | 中文名称 Chinese Name | 英文名称 English Name | 数量 Quantity | 单位 Unit | 备注 Notes
1 | 299016649 | 活塞 | PISTON,ENGINE | 4
2 | 299005670 | 六角法兰面螺栓 | SCREW,HEX FLANGE HEAD | 6
3 | 299005706 | 六角法兰面螺栓 | SCREW,HEX FLANGE HEAD | 8
4 | 299005708 | 六角法兰面螺栓 | SCREW,HEX FLANGE HEAD | 2
5 | 299013847 | 六角法兰面螺栓 | SCREW,HEX FLANGE HEAD | 2
6 | 299021123 | 孔用弹性挡圈 | RING,RETAINING | 4
7 | 299021123 | 孔用弹性挡圈 | RING,RETAINING | 4
8 | 299012922 | 六角法兰面螺栓 | SCREW,HEX FLANGE HEAD | 2
9 | 299014135 | 六角法兰面螺栓 | SCREW,HEX FLANGE HEAD | 18
10 | 299013884 | 凸轮轴齿轮 | GEAR,CAMSHAFT | 1
11 | 299013893 | 琶形接头螺栓 | SCREW,BANJO CONNECTOR | 4
12 | 299014151 | 连杆瓦 | BEARING,CONNECTING ROD | 4
13 | 299013897 | 中压缩环 | RING,COMPRESSION PISTON | 4
14 | 299014147 | 定位环 | DOWEL,RING | 1
15 | 299014378 | 转速指示器 | RING,SPEED INDICATOR | 1
16 | 299019670 | 凸轮轴 | CAMSHAFT | 1
17 | 299005734 | 定位销 | DOWEL,PIN | 1
18 | 299014379 | 凸轮轴 | CAMSHAFT | 1
19 | 299013920 | 内六角圆柱头螺栓 | SCREW,SOCKET HEAD CAP | 2
20 | 299013903 | 上压缩环 | RING,COMPRESSION PISTON | 4
21 | 299001621 | 连杆瓦 | BEARING,CONNECTING ROD | 4
22 | 299013936 | 活塞销 | PIN,PISTON | 4
23 | 299013940 | 油环 | RING,OIL PISTON | 4
24 | 299019671 | 高压油管 | TUBE,INJECTOR FUEL SUPPL | 1
性能件组
PARTS,PERFORMANCE
序号 Item No. | 零件代码 Part No | 中文名称 Chinese Name | 英文名称 English Name | 数量 Quantity | 单位 Unit | 备注 Notes
28 | 299014382 | 气缸盖总成 | HEAD,CYLINDER | 1
29 | 299007830 | 气阀锁块 | COLLET,VALVE | 32
30 | 299007984 | 气阀油封 | SEAL,VALVE STEM | 16
31 | 299014139 | 排气阀 | VALVE,EXHAUST | 8
32 | 299014140 | 进气阀 | VALVE,INTAKE | 8
33 | 299014142 | 气阀弹簧座 | RETAINER,VALVE SPRING | 16
34 | 299014168 | 气阀弹簧 | SPRING,VALVE | 16
35 | 299014383 | 气缸盖带碗形塞总成 | HEAD,CYLINDER | 1 | 包含 Include NO.36-42
36 | 299014123 | 碗形塞 | PLUG,EXPANSION | 5
37 | 299012963 | 碗形塞 | PLUG,EXPANSION | 9
38 | 299005768 | 碗形塞 | PLUG,EXPANSION | 7
39 | 299005833 | 碗形塞 | PLUG,EXPANSION | 1
40 | 299005834 | 碗形塞 | PLUG,EXPANSION | 2
41 | 299014202 | 气阀座 | INSERT,VALVE | 8
42 | 299014203 | 气阀座 | INSERT,VALVE | 8
43 | 299014175 | 连杆 | ROD,ENGINE CONNECTING | 4
44 | 299014385 | 缸盖密封垫 | GASKET,CYLINDER HEAD | 1
45 | 299019672 | 高压油管 | TUBE,INJECTOR FUEL SUPPL | 1
46 | 299019673 | 高压共轨管 | MANIFOLD,FUEL | 1
47 | 299019674 | 凸轮轴止推片 | SUPPORT,CAMSHAFT THRUST | 1
48 | 299014193 | 喷油器压板 | CLAMP,INJECTOR | 4
49 | 299014195 | 喷油器油管座 | RETAINER,INJ FUL SUP CNR | 4
50 | 299014338 | 燃油喷油器连接件 | CONNECTOR,INJ FUEL SUPPL | 4
51 | 299013235 | 喷油器 | INJECTOR | 4
增压器组
TURBOCHARGER
增压器组
TURBOCHARGER
序号 Item No. | 零件代码 Part No | 中文名称 Chinese Name | 英文名称 English Name | 数量 Quantity | 单位 Unit | 备注 Notes
1 | 299014386 | 六角法兰面螺母 | NUT,HEXAGON FLANGE | 4
2 | 299014387 | 增压器密封垫 | GASKET,TURBOCHARGER | 1
3 | 299014388 | 双头螺柱 | STUD | 4
4 | 299013215 | 增压器 | TURBOCHARGER | 1
摇臂组
LEVER,ROCKER
摇臂组
LEVER,ROCKER
序号 Item No. | 零件代码 Part No | 中文名称 Chinese Name | 英文名称 English Name | 数量 Quantity | 单位 Unit | 备注 Notes
1 | 299013847 | 六角法兰面螺栓 | SCREW,HEX FLANGE HEAD | 2
2 | 299013852 | 六角法兰面螺栓 | SCREW,HEX FLANGE HEAD | 3
3 | 299014141 | 推杆 | ROD,PUSH | 8
4 | 299014143 | 气阀桥 | CROSSHEAD,VALVE | 8
5 | 299013931 | 摇臂总成 | ASSEMBLY,ROCKER LEVER | 4
6 | 299014390 | 摇臂室总成 | HOUSING,ROCKER LEVER | 1
7 | 299013839 | 线束 | HARNESS,WIRING | 2
8 | 299013840 | 线束夹 | CLIP,WIRE RETAINING | 4
9 | 299005749 | 六角法兰面螺栓 | SCREW,HEX FLANGE HEAD | 2
10 | 299013909 | 导线固定夹 | CLIP,WIRE RETAINING | 2
11 | 299013922 | 双头螺柱 | STUD | 4
12 | 299014391 | 摇臂室罩垫 | GASKET,RKR LEVER HOUSING | 1
13 | 299014392 | 摇臂室 | HOUSING,ROCKER LEVER | 1
发动机冷却液出气管组
VENT,ENGINE COOLANT
发动机冷却液出气管组
VENT,ENGINE COOLANT
序号 Item No. | 零件代码 Part No | 中文名称 Chinese Name | 英文名称 English Name | 数量 Quantity | 单位 Unit | 备注 Notes
1 | 299005814 | 接头 | FITTING,ORIFICE | 1
机油压力传感器组
SENSOR,OIL PRESSURE
机油压力传感器组
SENSOR,OIL PRESSURE
序号 Item No. | 零件代码 Part No | 中文名称 Chinese Name | 英文名称 English Name | 数量 Quantity | 单位 Unit | 备注 Notes
1 | 299014393 | 六角法兰面螺栓 | SCREW,HEX FLANGE HEAD | 1
2 | 299001604 | 机油压力传感器总成 | SENSOR,OIL PRESSURE | 1
3 | 299014394 | 直通接头体 | CONNECTOR,MALE | 1
4 | 299014395 | 直通接头体总成 | CONNECTOR,MALE | 1
5 | 299014396 | 组合软管 | HOSE,FLEXIBLE | 1
6 | 299014397 | 安装隔块 | SPACER,MOUNTING | 1
隔热罩位置组
SHIELD,HEAT
隔热罩位置组
SHIELD,HEAT
序号 Item No. | 零件代码 Part No | 中文名称 Chinese Name | 英文名称 English Name | 数量 Quantity | 单位 Unit | 备注 Notes
1 | 299019675 | 六角法兰面螺栓 | SCREW,HEX FLANGE HEAD | 5
2 | 299019676 | 隔热罩 | SHIELD,HEAT | 1
隔热罩组
SHIELD,HEAT
隔热罩组
SHIELD,HEAT
序号 Item No. | 零件代码 Part No | 中文名称 Chinese Name | 英文名称 English Name | 数量 Quantity | 单位 Unit | 备注 Notes
1 | 299005733 | 六角法兰面螺栓 | SCREW,HEX FLANGE HEAD | 2
2 | 299019677 | 隔热罩 | SHIELD,HEAT | 1
起动机安装件组
MOUNTING,STARTING MOTOR
起动机安装件组
MOUNTING,STARTING MOTOR
序号 Item No. | 零件代码 Part No | 中文名称 Chinese Name | 英文名称 English Name | 数量 Quantity | 单位 Unit | 备注 Notes
1 | 299013854 | 十二角头螺栓 | SCREW,TWELVE POINT CAP | 3
起动机组
MOTOR,STARTING
起动机组
MOTOR,STARTING
序号 Item No. | 零件代码 Part No | 中文名称 Chinese Name | 英文名称 English Name | 数量 Quantity | 单位 Unit | 备注 Notes
1 | 299013971 | 起动机总成 | MOTOR,STARTING | 1
2 | 299014198 | 起动机 | MOTOR,STARTING | 1
3 | 299014199 | 继电器 | RELAY | 1
增压器布置组
ARRANGEMENT,TURBOCHARGER
增压器布置组
ARRANGEMENT,TURBOCHARGER
序号 Item No. | 零件代码 Part No | 中文名称 Chinese Name | 英文名称 English Name | 数量 Quantity | 单位 Unit | 备注 Notes
1 | 299005828 | 六角法兰面螺栓 | SCREW,HEX FLANGE HEAD | 7
2 | 299013873 | 双头六角法兰面螺栓 | SCREW,STUDDED FLANGE CAP | 1
3 | 299005836 | 安装隔块 | SPACER,MOUNTING | 8
4 | 299014148 | 排气管密封垫 | GASKET,EXHAUST MANIFOLD | 4
5 | 299019678 | 排气歧管 | MANIFOLD,EXHAUST | 1
扭矩转换器冷却组
COOLER,TOR CONVERTER
扭矩转换器冷却组
COOLER,TOR CONVERTER
序号 Item No. | 零件代码 Part No | 中文名称 Chinese Name | 英文名称 English Name | 数量 Quantity | 单位 Unit | 备注 Notes
1 | 299005664 | 内六角锥形螺塞 | PLUG,PIPE | 1
2 | 299005669 | 螺塞 | PLUG,THREADED | 1
增压器管路组
PLUMBING,TURBOCHARGER
增压器管路组
PLUMBING,TURBOCHARGER
序号 Item No. | 零件代码 Part No | 中文名称 Chinese Name | 英文名称 English Name | 数量 Quantity | 单位 Unit | 备注 Notes
1 | 299013829 | 六角法兰面螺母 | NUT,HEXAGON FLANGE | 1
2 | 299014399 | 增压器回油管 | CONNECTION,TUR OIL DRAIN | 1
3 | 299005749 | 六角法兰面螺栓 | SCREW,HEX FLANGE HEAD | 2
4 | 299014400 | 直通接头体 | CONNECTOR,MALE | 1
5 | 299014401 | 增压器回油管密封垫 | GASKET,OIL DRAIN | 1
6 | 299014402 | 组合软管 | HOSE,FLEXIBLE | 1
7 | 299013948 | 夹子 | CLAMP,TUBE | 1
8 | 299005918 | 管接头 | UNION,MALE | 1
气阀室罩布置组
ARRANGEMENT,VALVE COVER
气阀室罩布置组
ARRANGEMENT,VALVE COVER
序号 Item No. | 零件代码 Part No | 中文名称 Chinese Name | 英文名称 English Name | 数量 Quantity | 单位 Unit | 备注 Notes
1 | 299015164 | 气阀室罩 | COVER,VALVE | 1
2 | 299013918 | 加机油口盖 | CAP,FILTER | 1
3 | 299014403 | 气阀室盖密封垫 | GASKET,VALVE COVER | 1
4 | 299014404 | 气阀室罩 | COVER,VALVE | 1
5 | 299013914 | 六角法兰面螺母 | NUT,HEXAGON FLANGE | 4
6 | 299013928 | 减震橡胶垫块 | ISOLATOR,NOISE | 4
7 | 299014201 | 标签 | DECAL,SAFETY | 1
出水管连接件组
CONNECTION,WATER OUTLET
出水管连接件组
CONNECTION,WATER OUTLET
序号 Item No. | 零件代码 Part No | 中文名称 Chinese Name | 英文名称 English Name | 数量 Quantity | 单位 Unit | 备注 Notes
1 | 299005720 | 六角法兰面螺栓 | SCREW,HEX FLANGE HEAD | 3
2 | 299013872 | 出水连接管 | CONNECTION,WATER OUTLET | 1
水泵驱动件组
DRIVE,WATER PUMP
水泵驱动件组
DRIVE,WATER PUMP
序号 Item No. | 零件代码 Part No | 中文名称 Chinese Name | 英文名称 English Name | 数量 Quantity | 单位 Unit | 备注 Notes
1 | 299005650 | 惰轮 | PULLEY,IDLER | 1
2 | 299001524 | 惰轮 | PULLEY,IDLER | 1
3 | 299014130 | 多楔带 | BELT,V RIBBED | 1
4 | 299005711 | 六角法兰面螺栓 | SCREW,HEX FLANGE HEAD | 2
5 | 299005770 | 防尘罩 | SHIELD,DUST | 2
6 | 299005794 | 惰轮轴 | SHAFT,IDLER | 2
水泵组
PUMP,WATER
水泵组
PUMP,WATER
序号 Item No. | 零件代码 Part No | 中文名称 Chinese Name | 英文名称 English Name | 数量 Quantity | 单位 Unit | 备注 Notes
1 | 299005670 | 六角法兰面螺栓 | SCREW,HEX FLANGE HEAD | 2
2 | 299013859 | 矩形密封圈 | SEAL,RECTANGULAR RING | 1
3 | 299001620 | 水泵 | PUMP,WATER | 1
皮带涨紧轮组
TENSIONER,BELT
皮带涨紧轮组
TENSIONER,BELT
序号 Item No. | 零件代码 Part No | 中文名称 Chinese Name | 英文名称 English Name | 数量 Quantity | 单位 Unit | 备注 Notes
1 | 299008238 | 皮带涨紧轮 | TENSIONER,BELT | 1
2 | 299005675 | 六角法兰面螺栓 | SCREW,HEX FLANGE HEAD | 1
电控模块线束
HARNESS,ETR CNT MDL WRG
电控模块线束
HARNESS,ETR CNT MDL WRG
序号 Item No. | 零件代码 Part No | 中文名称 Chinese Name | 英文名称 English Name | 数量 Quantity | 单位 Unit | 备注 Notes
1 | 299013822 | 匝带 | CLAMP,WIRE TIE | 1
2 | 299019679 | 线束 | HARNESS,ETR CNT MDL WRG | 1
排气弯管组
CONNECTION,EXHAUST OUTLE
排气弯管组
CONNECTION,EXHAUST OUTLE
序号 Item No. | 零件代码 Part No | 中文名称 Chinese Name | 英文名称 English Name | 数量 Quantity | 单位 Unit | 备注 Notes
1 | 299014407 | 排气弯管密封垫 | GASKET,EXH OUT CONNECTIO | 1
2 | 299014408 | 六角法兰面螺栓 | SCREW,HEX FLANGE HEAD | 3
3 | 299014409 | 六角法兰面螺栓 | SCREW,HEX FLANGE HEAD | 1
4 | 299019680 | 排气连接管 | CONNECTION,EXHAUST OUTLE | 1
发动机悬置
Engine suspension
发动机悬置
Engine suspension
序号 Item No. | 零件代码 Part No. | 中文名称 Chinese Name | 英文名称 English Name | 数量 Quantity | 单位 Unit | 备注 Notes
1 | 310301060 | 左支架-发动机前悬置,ISBE180-30/31,320100080 | Left bracket, front suspension | 1
2 | 310301070 | 右支架-发动机前悬置,ISBE180-30/31,320100080 | Right bracket, front suspension | 1
3 | 320100170 | 软垫-发动机前悬置E0601-1002180-50 | Cushion, front suspension | 2
4 | 310200070 | 右缸体支架-发动机前悬置,ISBE180-30/31,320100080 | Right cylinder bracket, front suspension | 1
5 | 310200060 | 左缸体支架-发动机前悬置,ISBE180-30/31,320100080 | Left bracket, front suspension | 1
6 | 310900167 | 托架总成-发动机后悬置,ISDe200 40,320200002 | Bracket, rear suspesion | 1
7 | 320200002 | 软垫-发动机后悬置,北京科技大学实验软垫 | Cushion, rear suspesion | 2
8 | 310600401 | 缸体支架-发动机后悬置,ISDe200 40,320200002 | Cylinder bracket, rear suspension | 1
9 | 310800105 | 左连接板-发动机后悬置,0° | Connecting bar,left | 1
10 | 310800106 | 右连接板-发动机后悬置,0° | Connecting bar,right | 1
进气系统
Intake system
进气系统
Intake system
序号 Item No. | 零件代码 Part No. | 中文名称 Chinese Name | 英文名称 English Name | 数量 Quantity | 单位 Unit | 备注 Notes
1 | 567708500 | T型不锈钢卡箍-D85 | Clip, stainless steel | 1
2 | 360200450 | 进气胶管,EPDM,D76-110-110-D102,L型 | Rubber pipe,air filter outlet | 1
3 | 567711500 | T型不锈钢卡箍-D115 | Clip, stainless steel | 1
4 | 370200649 | 进气钢管,6800Y,ISDE200 40 | Steel pipe, air intake | 1
5 | 350200310 | 直通接头,M10外,1/8内锥 | barrel connector | 1
6 | 238300460 | 报警传感器-空滤器阻塞,KLQ7G-200 | Alarm Sensor | 1
7 | 567712000 | T型不锈钢卡箍-D120 | Clip, stainless steel | 1
8 | 360200260 | 进气胶管,EPDM,D130-153-150-D110,L型 | Rubber pipe,air filter outlet | 1
9 | 567714000 | T型不锈钢卡箍-D140 | Clip, stainless steel | 1
| 211500120 | 空滤器总成,华原,1260,φ323*415 | Air filter assy | 1
10 | 211000076 | 空气滤芯 | Element, air filter | 1
11 | 311500439 | 支架总成-空滤器,211500120 | Air filter bracket assembly | 1
12 | 567516000 | 软管环箍-夹紧范围140-160,A型蜗杆传动式 | Clip | 2
13 | 417220001 | 黑色高强度聚氨酯波纹管,规格D152 | Bellows | 1
排气系统
Exhaust system
排气系统
Exhaust system
序号 Item No. | 零件代码 Part No. | 中文名称 Chinese Name | 英文名称 English Name | 数量 Quantity | 单位 Unit | 备注 Notes
1 | 370401598 | 排气尾管 | Tail pipe | 1
2 | 212201060 | 排气处理器 | CATALYST/Muffler | 1
3 | 313300288 | 隔热罩-后处理器 | Thermal insulation board | 1
4 | 212200290 | 排气管卡箍组件 | Clip | 1
5 | 370401597 | 排气管,ISDE200 40 | Exhaust pipe | 1
6 | 212300030 | 排气制动阀总成,D64,64 | Exhaust brake valve | 1
7 | 370401599 | 排气管,ISDE200 40 | Exhaust pipe | 1
8 | 320400060 | 钢丝软垫总成-排气系,D60,不锈钢丝+Q235A | Cushion assy | 4
9 | 311700597 | 支架-消声器,212201060 | Bracket, muffler clip | 1
10 | 380100030 | 消声器抱箍,Q235A-3.0,D300,180,140(M14x80) | Clip, muffler | 2
11 | 212200140 | 进口排气温度传感器 | Temperature sensor，inlet | 1
12 | 212200270 | 出口排气温度传感器 | Temperature sensor，outlet | 1
13 | 212200280 | 氮氧化物传感器 | Nitrogen oxide sensors | 1
14 | 212200371 | 尿素液位及温度传感器,康明斯CM2150控制模块,DTK-471,J-S5007 | Liquid level and temperature sensor | 1
15 | 311801520 | 定量泵体支架 | Bracket, metering pump | 1
16 | 212200170 | 尿素喷射计量泵(Q67312) | Urea injection metering pump | 1
17 | 311800450 | 支架-尿素罐 | Bracket，urea tank | 1
18 | 212200180 | 油气分离器 | Separator, oil / air | 1
19 | 212200181 | 尿素罐总成 | Urea tank assy | 1
20 | 320300020 | 油箱垫带,78*600*6.0 | Cushion belt,urea tank | 2
| 329900020 | 油箱垫带,1000*45*15 | Cushion belt,urea tank | 1
21 | 380200170 | 拉带,螺纹-螺纹,1320 | Drawstring , urea tank | 1
22 | 311800070 | 尿素罐侧压板 | Side pressure plate, urea tank | 2
排气系统
Exhaust system
序号 Item No. | 零件代码 Part No. | 中文名称 Chinese Name | 英文名称 English Name | 数量 Quantity | 单位 Unit | 备注 Notes
23 | 212200250 | 尿素喷射器 | Urea injector | 1
24 | 212200021 | 温度传感器,康明斯欧四系列及以上发动机 | temperature sensor | 1
中冷系统
Intercooler system
中冷系统
Intercooler system
序号 Item No. | 零件代码 Part No. | 中文名称 Chinese Name | 英文名称 English Name | 数量 Quantity | 单位 Unit | 备注 Notes
1 | 211600150 | 中冷器总成 | Intercooler assy | 1
2 | 567708500 | T型不锈钢卡箍-D85 | Clip | 8
3 | 360300440 | 胶管-中冷,硅胶,D76,直胶管,180 | Silicone pipe | 3
4 | 370304360 | 钢管-中冷,D76,Z型管,100*115.7*136 | Steel pipe, intercooler air intake | 1
5 | 370201340 | 进气钢管,6800Y,ISB4.5E5 | Steel pipe, copressor air outlet | 1
6 | 370304370 | 钢管-中冷,D76,Z型管 | Steel pipe, engine air intake | 1
7 | 360300010 | 胶管-中冷,硅胶,D76,平面弯管-90°,147*147 | Silicone pipe | 1
8 | 360300260 | 胶管-中冷,硅胶,D60,直胶管,140 | Silicone pipe | 1
冷却系统
Cooling system
冷却系统
Cooling system
序号 Item No. | 零件代码 Part No. | 中文名称 Chinese Name | 英文名称 English Name | 数量 Quantity | 单位 Unit | 备注 Notes
1 | 213600020 | 皮带轮,250,C | Pulley,fan | 1
2 | 213700270 | 风扇角传动轴 | Fan angle Drive shaft ,fan | 1
3 | 213700030 | 角传动器总成,152.5 | Angle driver,fan | 1
4 | 313200110 | 调节杆总成-缓冲中间轮,200 | Tensioning rod,right | 1
5 | 213000013 | 电磁风扇离合器 | Electromagnetic fan clutch | 1
6 | 213300160 | 风扇总成,电磁,597 | Fan assy | 1
7 | 320500020 | 冷却橡胶减震垫, | Cushion,Water tank | 2
8 | 320500010 | 冷却橡胶减震垫 | Cushion,Water tank | 2
9 | 312100050 | 支架-散热器撑杆 | Bracket, radiator staypole | 2
10 | 313200240 | 撑杆-散热器,550 | radiator staypole | 2
11 | 312103460 | 上支架-散热器撑杆 | Bracket, radiator staypole | 2
12 | 312104110 | 支架-散热器（侧） | Bracket, radiator | 2
13 | 213100169 | 散热器总成,42.58 | Radiator assy | 1
14 | 213400180 | 护风圈总成 | Fan shroud | 1
15 | 320500040 | 冷却橡胶减震垫 | Cushion,Water tank | 2
16 | 320500050 | 冷却橡胶减震垫 | Cushion,Water tank | 2
17 | 312000780 | 后横梁总成-散热器 | Rear crossbeam assembly | 1
18 | 312100087 | 支架-电磁离合器 | Bracket,electromagnetic clutch | 1
19 | 313000150 | 冷却传动机构总成 | Cooling actuator assembly | 1
| 312141910 | 后桁架总成-散热器 | Rear truss assembly | 1
| 311900320 | 前横梁总成-散热器 | Front bracket assembly -radiator | 1
冷却水管
Cooling water pipe
冷却水管
Cooling water pipe
序号 Item No. | 零件代码 Part No. | 中文名称 Chinese Name | 英文名称 English Name | 数量 Quantity | 单位 Unit | 备注 Notes
1 | 213100169 | 散热器总成,42.58 | Radiator assy | 1
2 | 567507000 | 软管环箍-夹紧范围50-70,A型蜗杆传动式 | Clip | 8
3 | 360600380 | 冷却胶管,EPDM,D50,直胶管,160 | Rubber pipe, water tank | 2
4 | 370502300 | 钢管-冷却,φ45 | Steel pipe, engine water outlet | 1
5 | 360600270 | 冷却胶管,EPDM,D50,直胶管,160 | Rubber pipe, cooling | 1
6 | 213500010 | 膨胀水箱总成,圆形,8L | Expansion water tank assy | 1
7 | 238300023 | 水位传感器,VT-YBK905,M14*1.5 | Alarm, water level | 1
8 | 360600360 | 除气胶管 | Rubber pipe, degassing | 2
9 | 567502200 | A型蜗杆传动式软管环箍 | Clip | 4
10 | 361400040 | 膨胀水箱补水胶管 | Rubber pipe, water compensation | 1
11 | 567504500 | A型蜗杆传动式软管环箍 | Clip | 2
12 | 370502310 | 发动机进水钢管 | Steel pipe, engine water inlet | 1
13 | 360600080 | 冷却胶管,EPDM,D45,平面弯管-90°,155*195 | Cooling rubber pipe | 1
燃油供给系
Fuel supply system
燃油供给系
Fuel supply system
序号 Item No. | 零件代码 Part No. | 中文名称 Chinese Name | 英文名称 English Name | 数量 Quantity | 单位 Unit | 备注 Notes
1 | 238300420 | 油量传感器,VD-RG904B22Ⅱ,590mm | Fuel sensor | 1
2 | 211100670 | 燃油箱总成,180L,510,610,590 | Fuel tank assy | 1
3 | 329900060 | 油箱垫带,65*570*6.0 | Strap, fuel tank | 4
| 329900080 | 油箱垫带,43*780*6.0 | Strap, fuel tank | 4
4 | 380200750 | 拉带,螺纹-螺纹,1900 | Drawstring | 2
5 | 211400080 | 电子油门踏板,配康明斯ISDE、ISLE系列,悬挂式 | Accelerator pedal | 1
6 | 211200080 | 燃油滤清器总成,弗列加FS19816,F153-002 | Prefilter, fuel | 1
6-1 | 299025549 | 滤杯 | Cup,fuel filter | 1
6-2 | 299012138 | 滤芯 | element.fuel filter | 1
6-3 | 299024871 | 燃油滤清器底座 | pedestal base , fuel filter | 1
| 360100210 | 燃油管总成,D95,800,胶管 | Fuel pipe assy | 1
皮带
Belt
皮带
Belt
序号 Item No. | 零件代码 Part No. | 中文名称 Chinese Name | 英文名称 English Name | 数量 Quantity | 单位 Unit | 备注 Notes
1 | 592051105 | 汽车V带-AV15*1105,GB12732 | Belt | 2
2 | 592251805 | 双联汽车V带-AV15*1805 | Belt | 1
3 | 592081830 | 汽车V带-AV22*1830,GB12732 | Belt | 1
4 | 315200333 | 压缩机过渡轮总成,可调结构（轮心降低）,2B-157/2B-197,双联带 | Idle pulley | 1
5 | 210200210 | 皮带轮,186/186/186,BBC | Idle pulley | 1
| 518010401 | 螺栓-M10,L40,10.9级,六角法兰面承面带齿 | Bolt | 6
6 | 213600020 | 皮带轮,250,C | Idle pulley | 1
风扇皮带轮213600020
Fan pulley
风扇皮带轮213600020
Fan pulley
序号 Item No. | 零件代码 Part No. | 中文名称 Chinese Name | 英文名称 English Name | 数量 Quantity | 单位 Unit | 备注 Notes
1 | 213000110 | 缓冲中轮支架 | Buffer wheel bracket | 1
2 | 213000111 | 底座固定支架 | Base fixed bracket | 1
3 | 213000112 | 衬套 | Bushing | 1
4 | 213000113 | 缓冲花键轴 | Spline shaft | 1
5 | 213000114 | 轴用弹性挡圈 | Circlip | 1
6 | 213000115 | 防尘盖 | Dust cap | 1
7 | GB/T893.2 Φ90 | B型孔用弹性挡圈 | Circlip | 1
8 | 213000060 | 双列角接触球轴承 | Bearing | 1
9 | 213000116 | 轴承座 | Bearing seat | 1
10 | 213000117 | 旋转唇形密封圈 | Lip-type seals | 2
11 | 213000059 | 单列圆锥滚子轴承 | Roller bearing, taper | 2
12 | 213000118 | 磁性皮带轮合件 | Assy of pulley | 1
13 | 213000119 | 缓冲组件 | Buffer components | 4
14 | 213000120 | 轴承隔套 | Bearing spacer sleeve | 1
15 | 213000121 | 磁盘组件 | Disk component | 1
16 | 213000122 | 盖板 | Cover | 1
离合器操纵系统
Clutch control mechanism
离合器操纵系统
Clutch control mechanism
序号 Item No. | 零件代码 Part No. | 中文名称 Chinese Name | 英文名称 English Name | 数量 Quantity | 单位 Unit | 备注 Notes
1 | 216900010 | 离合器油壶,方形 | Oil storage can, clutch | 1
2 | 361100330 | 耐油胶管，12 | Rubber tube | 1
3 | 234900050 | 三组合踏板总成 | Three combination pedal Assembly | 1
4 | 216400030 | 离合器总泵,盛安,φ24 | Master cylinder assembly, clutch | 1
5 | 350201340 | 直通接头,M16,M14 | Free flow coupling | 1
6 | 360900090 | 离合器分泵油管,1000 | Hose assy | 1
7 | 360900100 | 离合器分泵软管,Y40-600 | Hose assy | 1
8 | 312200070 | 支架-离合器油管 | Oil pipe bracket | 1
9 | 312200390 | 后支架-离合器助力器,綦江S6-90,φ105泵 | Bracket | 1
10 | 216500040 | 离合器分泵,φ105 | Clutch booster | 1
11 | 340100010 | 离合器回位弹簧 | SPRING-CLUTCH RETURN | 1
12 | 313200340 | 推杆叉-离合器助力器，配105泵 | Push rod fork - clutch booster | 1
| 313200070 | 推杆-离合器助力器，配105泵 | Push rod - clutch booster | 1
13 | 361300120 | 气制动软管,600 | Air brake hose，clutch booster | 1
离合器
Clutch
离合器
Clutch
序号 Item No. | 零件代码 Part No. | 中文名称 Chinese Name | 英文名称 English Name | 数量 Quantity | 单位 Unit | 备注 Notes
1 | 216200150 | 萨克斯离合器压盘总成(183482000518) | Pressure plate，clutch | 1
2 | 216300160 | 离合器从动盘总成,萨克斯395(391878003727) | Driven plate， clutch | 1
变速操纵机构
Clutch control mechanism
变速操纵机构
Clutch control mechanism
序号 Item No. | 零件代码 Part No. | 中文名称 Chinese Name | 英文名称 English Name | 数量 Quantity | 单位 Unit | 备注 Notes
1 | 217400240 | 档位标牌,135/R246 | Transmission brand mark | 1
2 | 217300470 | 变速前操纵机构总成,三软轴 | Front control mechanism | 1
3 | 217501950 | 选档软轴总成,三软轴,6170 | Shift flexible shaft | 2
4 | 217501900 | 换档软轴总成,三软轴,6250 | Select flexible shaft | 1
5 | 312300003 | 支架-三软轴操纵器 | Front bracket, gearshift control | 1
| 217300330 | 三软轴后操纵系统总成,S6-80 | Rear control mechanism | 1
6 | 217400760 | 连杆-变速箱 | Connecting rod - transmission | 1
7 | 312400040 | 支架-换挡软轴 | Bracket,connecting rod - transmission | 1
8 | 312400470 | 后支架总成 | bracket | 1
9 | 312300770 | 支架-选档软轴 | bracket | 1
10 | 217300240 | 三软轴操纵后转换器总成 | Variable speed control converter | 1
| 312400099 | 后支架总成-变速操纵,三软轴2号壳带105分泵 | bracket | 1
| 312400130 | 软轴固定螺栓 | Flex shatf fixing bolts | 2
| 312400140 | 软轴固定支座 | Flex fixing bearing | 2
变速箱总成 17-QJ-A003
Transmission assembly
变速箱总成
Transmission assembly
序号 Item No. | 零件代码 Part No. | 中文名称 Chinese Name | 英文名称 English Name | 数量 Quantity | 单位 Unit | 备注 Notes
| 217100530 | 变速器总成 | Gearbox assy | 1
|  | 变速箱型号：S6-80,1086 903 075(B) | Gearbox Model:S6-80,1086 903 075(B)
|  | 速比：6.37--0.74 | Gearbox Ratio：6.37--0.74
|  | 输入扭矩：700-850N·M | Input Torque：700-850N·M
|  | 最大输出功率：247Kw | Maximum output:247Kw
|  | 干箱加油量：12L | Oil Volume：12L
|  | 换油等级：API GL-4/5 SAE80W | Oil Grade:API GL-4/5 SAE80W
变速箱壳体
Transmission housing
变速箱壳体
Transmission housing
序号 Item No. | 零件代码 Part No | 中文名称 Chinese Name | 英文名称 English Name | 数量 Quantity | 单位 Unit | 备注 Notes
001 | 217000194 | 变速器壳体 | Transmission housing | 1
010 | 217005736 | 六角头锥形螺塞 | Screw cone plug , | 1
015 | 217005119 | 内六角头锥形螺塞 | Screw cone plug | 5
020 | 217005595 | 内六角螺塞 | Screw plug | 2
021 | 217005737 | 磁性放油螺塞 | Screw plug, oil drain | 1
025 | 217000138 | 密封堵盖 | Sealing plug | 4
026 | 217005738 | 密封堵盖 | Sealing plug | 4
离合器壳
Clutch housing
离合器壳
Clutch housing
序号 Item No. | 零件代码 Part No | 中文名称 Chinese Name | 英文名称 English Name | 数量 Quantity | 单位 Unit | 备注 Notes
001 | 217000195 | 离合器壳 | Clutch housing
003 | 217000166 | 滚针轴承 | Needle bearing | 1
005 | 217000164 | 分离轴承 | Release bearing | 1
006 | 217000163 | 分离拨叉轴 | Split fork shaft | 1
010 | 217000162 | 分离拨叉 | Release fork | 1
011 | 217001440 | 螺栓 M18*1.5*60 | Bolt | 8
012 | 217005721 | 螺栓 M12*45 | Bolt | 1
008 | 217005271 | 盖板 | Cover board | 3
014 | 217000831 | 螺栓M8*16 | Bolt | 4
015 | 217000267 | 直通式滑脂嘴 | Grease muzzle | 1
016 | 217000262 | 油嘴接头 | Grease cup | 1
017 | 217000256 | 摇臂 | Rocker | 1
018 | 217000165 | 滚针轴承 | Needle bearing | 2
019 | 217005273 | 软管组件 | Tube | 1
020 | 230001319 | 垫密圈 A10*13.5 | Shim | 3
022 | 217000748 | 空心螺栓 | Bolt | 1
023 | 217000187 | 回位弹簧 | Return spring | 1
027 | 217000188 | 回位弹簧 | Return spring | 1
| 217000373 | 隔圈 | Spacer | 1
一轴、中间轴、倒档轴总成
INPUT LAYSHFT REVERSEASSY
一轴、中间轴、倒档轴总成
INPUT LAYSHFT REVERSEASSY
序号 Item No. | 零件代码 Part No | 中文名称 Chinese Name | 英文名称 English Name | 数量 Quantity | 单位 Unit | 备注 Notes
3 | 217000062 | 第一轴 | Input shaft | 1
10 | 217000142 | 短圆柱滚子轴承85*10*27.5 | Roller bearing | 1
11 | 217000276 | 轴承止动环SP150 | Snap ring | 1
12 | 217000011 | 半圆档环(选装一件,保证间隙-0.05--+0.05) | Circlip | 1
| 217000009 | A=4.10 | A=4.10
| 217000008 | A=4.00 | A=4.00
| 217000007 | A=3.90 | A=3.90
| 217000006 | A=3.80 | A=3.80
| 217000005 | A=3.70 | A=3.70
14 | 217000230 | 锁止环 | Lock ring | 1
18 |  | 调整垫片 | Adjusting gasket | 1
| 217000084 | A=0.50 | Adjusting gasket
| 217000085 | A=0.60 | Adjusting gasket
| 217000086 | A=0.70 | Adjusting gasket
| 217000087 | A=0.80 | Adjusting gasket
19 | 217000029 | 衬垫 | Gasket | 1
20 | 217000261 | 一轴油封 | Oil seal, input shaft | 1
30 | 217000202 | 前端盖 | Front end cover | 1
33 | 217000825 | 螺栓M10*22 | Bolt | 4
35 | 217000263 | 圆锥滚子轴承50.8*100*35 | Roller bearing | 2
36 | 217000269 | 中间轴 | Countershaft | 1
40 | 217000274 | 中间轴三四档齿 | 3rd/4th speed gear , countershaft | 1 |  | Z=33/23
43 | 217000271 | 中间轴六档齿 | 6th speed gear, countershaft | 1 |  | Z=42
44 | 217000270 | 中间轴常啮合齿 | Constant mesh gear, countershaft | 1 |  | Z=59
一轴、中间轴、倒档轴总成
INPUT LAYSHFT REVERSEASSY
序号 Item No. | 零件代码 Part No | 中文名称 Chinese Name | 英文名称 English Name | 数量 Quantity | 单位 Unit | 备注 Notes
47 | 217000263 | 圆锥滚子轴承50.8*100*35 | Roller bearing | 2
49 |  | 轴用弹性档圈 | Circlip
| 217004881 | 50*3.0(选装一件,保证间隙0.00—0.10) | Circlip | 1
| 217004874 | 50*2.9 | Circlip
| 217004876 | 50*2.8 | Circlip
| 217004878 | 50*2.7 | Circlip
| 217004880 | 50*2.6 | Circlip
| 217005739 | 50*2.5 | Circlip
| 217004866 | 50*2.4 | Circlip
| 217004865 | 50*2.3 | Circlip
50 |  | 调整垫片（选装一件，保证间隙0.1-0.25） | Adjusting gasket
| 217000133 | A=3.6 | Adjusting gasket | 1
| 217000132 | A=3.55 | Adjusting gasket
| 217000131 | A=3.50 | Adjusting gasket
| 217000130 | A=3.45 | Adjusting gasket
| 217000129 | A=3.40 | Adjusting gasket
| 217000128 | A=3.35 | Adjusting gasket
| 217000127 | A=3.30 | Adjusting gasket
| 217000126 | A=3.25 | Adjusting gasket
| 217000125 | A=3.20 | Adjusting gasket
| 217000124 | A=3.15 | Adjusting gasket
| 217000123 | A=3.10 | Adjusting gasket
| 217000122 | A=3.05 | Adjusting gasket
| 217000118 | A=2.85 | Adjusting gasket
一轴、中间轴、倒档轴总成
INPUT LAYSHFT REVERSEASSY
序号 Item No. | 零件代码 Part No | 中文名称 Chinese Name | 英文名称 English Name | 数量 Quantity | 单位 Unit | 备注 Notes
| 217000117 | A=2.80 | Adjusting gasket
| 217000116 | A=2.75 | Adjusting gasket
| 217000115 | A=2.70 | Adjusting gasket
| 217000114 | A=2.65 | Adjusting gasket
| 217000113 | A=2.60 | Adjusting gasket
| 217000112 | A=2.55 | Adjusting gasket
| 217000111 | A=2.50 | Adjusting gasket
| 217000110 | A=2.45 | Adjusting gasket
| 217000109 | A=2.40 | Adjusting gasket
| 217000108 | A=2.35 | Adjusting gasket
| 217000107 | A=2.30 | Adjusting gasket
| 217000106 | A=2.25 | Adjusting gasket
| 217000105 | A=2.20 | Adjusting gasket
| 217000104 | A=2.15 | Adjusting gasket
| 217000103 | A=2.10 | Adjusting gasket
| 217000102 | A=2.05 | Adjusting gasket
| 217000101 | A=2.00 | Adjusting gasket
| 217000100 | A=1.95 | Adjusting gasket
| 217000099 | A=1.90 | Adjusting gasket
| 217000098 | A=1.85 | Adjusting gasket
54 | 217000038 | 衬垫 | Gasket | 1
55 | 217000272 | 中间轴前端盖 | Front end cover , | 1
56 | 217000825 | 螺栓10*22 | Bolt | 2
60 | 217000057 | 倒档轴 | Reverse shaft | 1
一轴、中间轴、倒档轴总成
INPUT LAYSHFT REVERSEASSY
序号 Item No. | 零件代码 Part No | 中文名称 Chinese Name | 英文名称 English Name | 数量 Quantity | 单位 Unit | 备注 Notes
62 | 217000052 | 倒档滚针轴承 45*53*21 | Needle bearing , reverse gear | 2
63 | 217000170 | 滚针轴承隔套 | Spacer, needle bearing | 1
64 | 217000051 | 倒档齿轮 | Reverse gear | 1 |  | Z=20
第二轴总成
MAIN SHAFT ASSYY
第二轴总成
MAIN SHAFT ASSYY
序号 Item No. | 零件代码 Part No | 中文名称 Chinese Name | 英文名称 English Name | 数量 Quantity | 单位 Unit | 备注 Notes
1 | 217000286 | 轴用弹性档圈30*1.5 | Circlip | 1
2 | 217000141 | 圆柱滚子轴承30*68*26 | Needle bearing | 1
4 |  | 轴用弹性档圈(选装一件,保证间隙0.00-0.10) | Circlip | 1
| 217004885 | 50*3.2(optional, clearance 0.02-0.12mm) | Circlip
| 217004883 | 50*3.1 | Circlip
| 217004881 | 50*3.0 | Circlip
| 217004874 | 50*2.9 | Circlip
| 217004876 | 50*2.8 | Circlip
| 217004878 | 50*2.7 | Circlip
| 217004880 | 50*2.6 | Circlip
| 217000282 | 50*2.5 | Circlip
| 217004866 | 50*2.4 | Circlip
| 217004865 | 50*2.3 | Circlip
| 217004864 | 50*2.2 | Circlip
| 217005740 | 50*2.1 | Circlip
009 |  | 调整垫（选装一件，保证间隙0.6-0.90mm) SHIM | Shim | 1
| 217000083 | 5.2 | Shim | 1
| 217000082 | 4.9 | Shim
| 217000081 | 4.6 | Shim
| 217000080 | 4.3 | Shim
| 217000079 | 4.0 | Shim
| 217000078 | 3.7 | Shim
| 217000077 | 3.5 | Shim
| 217000076 | 3.3 | Shim
第二轴总成
MAIN SHAFT ASSYY
序号 Item No. | 零件代码 Part No | 中文名称 Chinese Name | 英文名称 English Name | 数量 Quantity | 单位 Unit | 备注 Notes
| 217000075 | 3.0 | Shim
| 217005741 | 2.7 | Shim
10 | 217000199 | 六档同步锥毂 | Synchronizer hub, 6th speed | 1
11 | 217004611 | 五六档同步环 | Synchronizer ring, 5th/6th speed | 4
12 | 217000244 | 五六档同步齿座 | Synchronizer tooth holder, 5th/6th speed | 1
13 | 217004574 | 五六档同步滑套 | Synchronizer sliding sleeve, 5th/6th speed | 1
15 | 217000241 | 推块弹簧 | Spring, push block | 9
17 | 217000240 | 同步推块 | Synchronizer sliding block | 9
18 | 217000259 | 二轴一档滚针轴承 | Needle bearing, 1st speed | 1
20 | 217000218 | 三四档同步滑套 | Synchronizer sliding sleeve, 3rd/4th speed | 1
25 | 217000246 | 五档同步锥毂 | Synchronizer hub, 5th speed | 1
31 | 217000152 | 二轴六档齿轮 | 6th speed gear | 1
35 | 217000167 | 二轴五档滚针轴承63*70*40 | Needle bearing ,5th speed | 1
36 | 217000151 | 二轴四档轴承内座圈 | Inner seat ring, 4th speed bearing | 1
41 | 217000150 | 二轴四档齿轮 | 4th speed gear | 1
42 | 217000168 | 二轴四档齿轮滚针轴承80*88*35 | Needle bearing , 4th speed gear | 1
44 | 217003019 | 三四档同步锥毂 | Synchronizer hub,3rd /4th speed | 2
45 |  | 轴用弹性档圈 | Circlip
| 217000293 | 3.6 | Circlip
| 217000294 | 3.7 | Circlip
| 217000295 | 3.8 | Circlip
| 217000296 | 3.9 | Circlip
| 217000297 | 4.0 | Circlip
47 | 217000217 | 三四档同步齿座 | Synchronizer tooth holder, 3rd/4th speed | 1
第二轴总成
MAIN SHAFT ASSYY
序号 Item No. | 零件代码 Part No | 中文名称 Chinese Name | 英文名称 English Name | 数量 Quantity | 单位 Unit | 备注 Notes
51 | 217000149 | 二轴三档齿 | 3rd speed gear | 1
52 | 217000215 | 三档滚针轴承80*88*40 | Needle bearing, 3rd speed gear | 1
58 | 217008552 | 第二轴 | Output shaft | 1
60 | 217000143 | 二轴二档滚针轴承95*103*40 | Needle bearing , 2nd speed gear | 1
61 | 217000148 | 二轴二档齿轮 | 2nd speed gear | 1
62 | 217000039 | 齿圈 | Gear ring | 2
63 | 217000229 | 双锥环 | Double cone ring | 2
64 | 217002956 | 同步环 | Synchronizer ring | 2
65 | 217002954 | 内锥环 | Inner cone ring | 2
67 | 217000258 | 一二档齿座 | 1/2g。synchronzer body | 1
75 | 217000237 | 一二档同步滑套 | 1/2g。sliding sleeve | 1
|  | 注：选装一件(ONE PIECE SELECTED) |  | 1
81 | 217005742 | 二轴一档滚针轴承92*100*43 | NEEDLE CACE | 1
| 217000154 | 二轴一档齿座圈 | 1TH SPUR GEAR SEAT | 1
82 | 217000153 | 二轴一档齿 | 1TH SPUR GEAR | 1
83 | 217005743 | 倒档接合齿座 | REVORSE GEAR CLUTCU BODY | 1
84 | 217000154 | 二轴一档齿轴承座圈 | BUSH
85 | 217000146 | 二轴倒档轴承座圈 | BUSH | 1
86 | 217000145 | 二轴倒档滚针轴承85*93*45 | NEEDLE CACE | 1
87 | 217000144 | 二轴倒档齿轮 | RG,SPUR GEAR | 1
90 | 217000043 | 向心球轴承70*150*35 | GB277-82 BALL BEARING | 1
91 | 217000276 | 轴承止动环SP150 | SNAP RING | 1
095 | 217000197 | 里程表感应座圈 | SPEEDOMETER WORM | 1
096 | 217000224 | 输出法兰 | OUTPUT FLANGE | 1
第二轴总成
MAIN SHAFT ASSYY
序号 Item No. | 零件代码 Part No | 中文名称 Chinese Name | 英文名称 English Name | 数量 Quantity | 单位 Unit | 备注 Notes
097 | 217008024 | 轴端档板 | WASHER | 1
115 |  | 螺栓 | HEXAGON SCREW | 2
116 | 217008025 | 轴端板锁片 | LOCKKING PLATE | 1
| 217000730 | 六角头螺栓10.9级 M16*1.5*50 | Hex head bolt | 4
| 217001446 | 螺母10级 M16*1.5 | Hexagon nut | 4
后盖总成
SPEEDMETER COVER ASSY
后盖总成
SPEEDMETER COVER ASSY
序号 Item No. | 零件代码 Part No | 中文名称 Chinese Name | 英文名称 English Name | 数量 Quantity | 单位 Unit | 备注 Notes
55 | 217000171 | 后盖 | Speedometer cover | 1
60 | 217000031 | 衬垫 | Gasket
62 |  | 调整垫片 | Shim
| 217000095 | A=1.70 | Shim | 1
| 217000094 | A=1.60 | Shim
| 217000093 | A=1.50 | Shim
| 217000092 | A=1.40 | Shim
| 217000091 | A=1.30 | Shim
| 217000090 | A=1.20 | Shim
| 217000089 | A=1.10 | Shim
| 217000088 | A=1.00 | Shim
65 | 217006209 | 堵盖 42 DIN 443PHR | Sealing cap | 1
66 | 217000225 | 输出轴内油封100*120*10 | Shaf seal | 1
67 | 217000226 | 输出轴外油封 | Shaf seal | 1
071 | 217000828 | 螺栓 M10*30 | HEXAGON SCREW | 8
072 | 217000824 | 螺栓 M10*20 | HEXAGON SCREW | 4
095 | 217000032 | 衬垫 | GASKET | 1
097 | 217000213 | 取力孔盖 | COVER | 1
099 | 217000832 | 螺栓 M12*20 | HEXAGON SCREW | 4
100 | 217005732 | 电子里程传感器 | SPEED GEARBOX | 1
换档拨叉机构总成
SELECTOR MECHANISM ASSY
换档拨叉机构总成
SELECTOR MECHANISM ASSY
序号 Item No. | 零件代码 Part No | 中文名称 Chinese Name | 英文名称 English Name | 数量 Quantity | 单位 Unit | 备注 Notes
5 | 217000177 | 倒档换档拉杆 | DANG LINK | 1
6 | 217000176 | 一二档换档拉杆 | 1/2G.DANG LINK | 1
7 | 217000178 | 三四档换档拉杆 | 3/4G.DANG LINK | 1
16 | 217004964 | 波形弹性垫圈 | SPRING WASHER | 8
23 | 217000247 | 五六档换档拨叉 | 5/6G.GEAR SHIFTT FORK | 1
29 | 217000268 | 止推垫圈 厚3.2 | Thrust gasket
31 | 217000175 | 换档拨块 | SLIDING PAD | 6
32 | 217000021 | 拨叉支承销 | ARTICULAT BOLT | 8
37 | 217000023 | 三四档换档拨叉组件 | 3/4G.GEAR SHIFT FORK | 1
38 | 217000022 | 一二档换档拨叉组件 | 1/2G.GEAR SHIFT FORK | 1
50 | 217000048 | 倒档换档拨叉组件 | RG.GEAR SHIFT FORK | 1
51 | 217000047 | 倒档换档拨环 | SLIDING BOW | 1
上盖及换档轴总成
GEARSHAFT COVER AND ROTRY SELECTOR MECHANISM
上盖及换档轴总成
GEARSHAFT COVER AND ROTRY SELECTOR MECHANISM
序号 Item No. | 零件代码 Part No | 中文名称 Chinese Name | 英文名称 English Name | 数量 Quantity | 单位 Unit | 备注 Notes
001 | 217006214 | 变速器盖 | GEARBOX COVER | 1
007 | 217000036 | 变速器盖衬垫 | GASKET | 1
008 | 217000025 | 波形弹性垫圈 | SPRING WASHER B10 | 16
009 | 217000809 | 螺栓 M10*55 | BOLT | 6 |  | T49 N.M
010 | 217000810 | 螺栓 M10*60 | BOLT | 2 |  | T49 N.M
011 | 217000816 | 螺栓 M10*110 | BOLT | 4 |  | T49 N.M
012 | 217000813 | 螺栓 M10*90 | BOLT | 4 |  | T49 N.M
013 | 217005745 | 螺栓 M10*70 | BOLT | 1 |  | T49 N.M
018 | 217005105 | 螺栓 M24*1.5 | SCREW PLUG | 1 |  | T50 N.M
021 | 217000881 | 铭牌 | TYPE PLATE | 1
023 | 217000228 | 双耳止动垫圈 17GB855-78 | LOCKING PLATTE | 1 |  | *
025 | 217005746 | 倒档增压器 120N | REVERSE PLUNGER | 1
026 | 217000053 | 倒档信号开关 | REVERSE SENSOR | 1 |  | *
028 | 217000192 | 垫密圈 | SHIM | 1
029 | 217000193 | 倒档开关压板 | REVERSE SENSOR PAD | 1
030 | 217000821 | 螺栓 M5*12 | BOLT | 2 |  | T6.0 N.M
037 | 217000253 | 信号开关接头 |  | 1
038 | 217000140 | 短换档轴座 | GEAR SHIFT HOURING | 1 |  | *
040 | 217004963 | 波形弹性垫圈 B8 | SPRING WASHER | 6
041 | 217000823 | 螺栓 M8*28 | BOLT | 10 |  | T25 N.M
044 | 217000236 | 通气塞总成 M16*1.5 | BREATHER | 1
045 | 217002923 | 滚针轴承HK 2520 25*32*2 | NEEDLE BEARING | 1
046 | 217000184 | 油封 25*35*7 B | SHAFT SEAL | 1
047 | 217000181 | 防尘密封圈 25*35*7/10 | PROTECTING WASHER | 1
上盖及换档轴总成
GEARSHAFT COVER AND ROTRY SELECTOR MECHANISM
序号 Item No. | 零件代码 Part No | 中文名称 Chinese Name | 英文名称 English Name | 数量 Quantity | 单位 Unit | 备注 Notes
048 | 217000837 | 螺塞 M16*1.5 | SCREW PLUG | 1
051 | 217005747 | 下端盖 | COVER | 1
054 | 217000033 | 衬垫 | GASKET | 2
068 | 217000301 | 自锁销 | DETENT BOLT | 1
069 | 217000299 | 自锁弹簧 | COMPRESSION SPRING | 1
070 | 217000172 | 互锁轴 | SHAFT | 1
073 | 217000135 | 密封堵盖 | SEALING CAP | 2
081 | 217000065 | 垫密圈 | SHIM | 1
082 | 217007800 | 空档开关 | NEUTRAL SENSOR | 1
083 | 217000027 | 空档开关压板 | NEUTRAL SENSOR PAD | 1
085 | 217000252 | 顶销 | PIN | 1
086 | 217000034 | 衬垫 | GASKET | 1
087 | 217000822 | 螺栓M8*18 | BOLT | 2
111 | 217000179 | 换档轴 | GEAR SHIFT SHAFT | 2
113 | 217002951 | 防护罩 | PROTECTING CAP | 1
180 | 217000212 | 驱动销 10*8 | ROLLER | 4
182 | 217000222 | 扇形自锁块 | DETENT SECMENT | 1
183 | 217000242 | 五、六档换档驱动板 | DRIVER BOARD | 1
184 | 217000210 | 一、二、三、四换档驱动板 | DRIVER BOARD | 2
185 | 217000211 | 倒档换档驱动板 | DRIVER BOARD | 1
190 | 217005748 | 限位隔套 | STOP BUSH | 1
191 | 217000046 | 弹性圆柱销 6*40 | SLOTTED SPRING PIN | 1
192 | 217004578 | 弹性圆柱销 3.5*40 | SLOTTED SPRING PIN | 1
193 | 217000173 | 互锁轴拨块 | DRIVER | 1
上盖及换档轴总成
GEARSHAFT COVER AND ROTRY SELECTOR MECHANISM
序号 Item No. | 零件代码 Part No | 中文名称 Chinese Name | 英文名称 English Name | 数量 Quantity | 单位 Unit | 备注 Notes
199 | 217005749 | V形档圈JV24 | V-RING | 1
200 | 217004986 | 大弹簧座圈 | WASHER | 1
201 | 217000249 | 小弹簧座圈 | WASHER | 1
202 | 217000189 | 回位小弹簧 | COMPRESSION SPRING | 1
203 | 217002930 | 回位大弹簧 | COMPRESSION SPRING | 1
251 | 217000204 | 支承杆球接头(左螺纹) | BALL JOINT | 1 |  | T49 N.M
252 | 217000849 | 螺母(左螺纹) M12 | HEXAGON NUT | 1
253 | 217000265 | 支承杆 | DRAW BAR | 1
255 | 217000848 | 螺母 M12 | HEXAGON NUT | 1
256 | 217000203 | 支承杆球头 | BALL JOINT | 1
271 | 217000266 | 支承板 | SUPPORT PLATE | 1
277 | 217005750 | 垫圈 10 | WASHER | 1
288 | 217000814 | 螺栓 M10*95 | HEXAGON SCREW | 2
前空气悬架
Front air suspension
前空气悬架
Front air suspension
序号 Item No. | 零件代码 Part No | 中文名称 Chinese Name | 英文名称 English Name | 数量 Quantity | 单位 Unit | 备注 Notes
| 229400610 | 前空气悬挂系统 | Front suspension | 1
1 | 229000581 | 横向稳定杆带衬套总成 | Stabilizer bar with bush assy | 1 |  | M18×1.5，10级
2 | 534118002 | 1型六角螺母-细牙 | Nut | 4
3 | 229000391 | 重型弹簧垫圈 | Spring washer | 4
4 | 229000201 | 导向臂支架 | Guide arm bracket' | 2
5 | 515118831 | 六角头螺栓-细牙 | Bolt | 4
6 | 229000696 | 导向臂带衬套总成 | Guide arm with bush assy | 2 |  | M20
7 | 534020002 | 1型六角螺母 | Nut | 2
8 | 229002261 | 重型弹簧垫圈 | Spring washer | 10
9 | 229000699 | 下垫板总成（左） | Lower cushion board,left | 1
10 | 229000310 | 车桥定位销 | Dower pin | 2
11 | 229000697 | 右适配座 | Right adapter | 1 |  | M20×150×1.5
12 | 515120841 | 六角头螺栓-细牙 | Bolt | 8 |  | M18×60×1.5
13 | 515118600 | 六角头螺栓-细牙 | Bolt | 2
14 | 229000582 | 横向推力杆总成 | Thrusting rod | 1 |  | M18×100×1.5
15 | 515118741 | 六角头螺栓-细牙 | Bolt | 2
16 | 229000202 | 推力杆横梁总成 | Beam | 1
17 | 229002260 | 弹簧垫圈 | Spring washer | 2
18 | 229000694 | 空气弹簧上支架总成（左） | Upper bracket, air spring, left | 1
19 | 229000698 | 空气弹簧上支架总成（右） | Upper bracket, air spring, right | 1
20 | 540118000 | 平垫圈 | Flat washer | 2
21 | 229000250 | 减振器带衬套总成 | Shock absorber with bush assy | 2
22 | 229000004 | 空气弹簧总成 | Air chamber assy | 2
| 229001465 | 气囊囊皮 | Air bag | 2
前空气悬架
Front air suspension
序号 Item No. | 零件代码 Part No | 中文名称 Chinese Name | 英文名称 English Name | 数量 Quantity | 单位 Unit | 备注 Notes
23 | 229000695 | 左适配座 | Left adapter | 1
24 | 229000699 | 下垫板总成（右） | Lower cushion board,right | 1
25 | 229000409 | 稳定杆吊杆总成 | Hanger assy | 1
26 | 229002194 | 六角厚螺母 | Nut | 8 |  | M20×1.5，10级
27 | 229000364 | 六角头螺栓 | Bolt | 2 |  | M20×110，10.9级
后空气悬架
Rear air suspension
后空气悬架
Rear air suspension
序号 Item No. | 零件代码 Part No | 中文名称 Chinese Name | 英文名称 English Name | 数量 Quantity | 单位 Unit | 备注 Notes
| 229500340 | 后空气悬架系统 | After the air suspension | 1
1 | 229000590 | 空气弹簧总成 | Air chamber assy | 4
| 229001465 | 气囊囊皮 | Air bag | 4
2 | 229000391 | 重型弹簧垫圈 | Spring washer | 12
3 | 534118002 | 1型六角螺母-细牙 | Nut | 8 |  | M18×1.5，10级
4 | 229002436 | 六角头螺栓 | Bolt | 4 |  | M8×34，8.8级
5 | 229002437 | 高度阀车架支架 | Bracket | 2
6 | 534008000 | 1型六角螺母 | Nut | 4 |  | M8，8级
7 | 229000690 | V型推力杆车架支架总成 | Bracket | 2
8 | 515014451 | 六角头螺栓 | Bolt | 36 |  | M14×45，
9 | 533014002 | 全金属六角法兰面锁紧螺母 | Nut | 36 |  | M14，10级
10 | 515118601 | 六角头螺栓-细牙 | Bolt | 12 |  | M18×60×1.5
11 | 229000750 | 斜推力杆总成 | Thrusting rod | 2
12 | 229001056 | 下托梁总成（右件） | Lower beam (right) | 1
13 | 229002261 | 重型弹簧垫圈 | Spring washer | 4
14 | 515120551 | 六角头螺栓-细牙 | Bolt | 4 |  | M20×55×1.5
15 | 229000630 | V型推力杆车桥支座 | Seat | 1
16 | 229000640 | 桥顶定位销 | Dowel pin | 1
17 | 229000710 | 后横向稳定杆总成 | Rear stabilizer bar assy | 1
18 | 533012002 | 全金属六角法兰面锁紧螺母 | lock nut | 16 |  | M12，10级
19 | \ | 高度传感器 | Height valve assy | 2
20 | 229001057 | 气囊上支架总成（一） | Upper bracket, air chamber (1) | 2
21 | 229000768 | 气囊上支架总成（二） | Upper bracket, air chamber (2) | 2
22 | 229000680 | 吊杆上支架总成 | Upper bracket, hanger | 2
23 | 515012451 | 六角头螺栓 | Bolt | 16 |  | M12×45
后空气悬架
Rear air suspension
序号 Item No. | 零件代码 Part No | 中文名称 Chinese Name | 英文名称 English Name | 数量 Quantity | 单位 Unit | 备注 Notes
24 | 229000388 | 六角薄螺母 | Nut | 4 |  | M18×1.5
25 | 229000440 | 垫片-吊杆 | Gasket, hanger | 4
26 | 229000430 | 软垫-稳定杆吊杆 | Cushion | 4
27 | 229000730 | 定心垫圈-后减振器 | Washer | 4
28 | 229001058 | 吊杆-后稳定杆 | Hanger | 2
29 | 229000470 | 后夹紧-吊杆 | Rear clamp | 2
30 | 229000386 | 1型六角螺母-细牙 | Nut | 6 |  | M10×1，8级
31 | 229000389 | 弹簧垫圈 | Spring washer | 6
32 | 229000600 | 减振器总成 | Shock absorber assy | 2
33 | 229000460 | 衬套-稳定杆 | Bush | 4
34 | 229000450 | 前夹紧-吊杆 | Front clamp | 2
35 | 229002186 | 六角头螺栓-细牙 | Bolt | 6 |  | M10×40×1
36 | 229001059 | 下托梁总成（左件） | Lower beam (left) | 1
37 | 229002439 | 1型全金属六角锁紧螺母 | Nut | 2 |  | M16，10级
38 | 229002181 | 六角头螺栓-细牙 | Bolt | 2 |  | M16×85×1.5
39 | 515118811 | 六角头螺栓-细牙 | Bolt | 4 |  | M18×130×1.5
40 | 229000280 | 全螺纹锁紧螺母 | Lock nut | 8 |  | M20，10级
41 | 229000790 | 直推力杆总成 | Straight thrusting bar | 2
43 | 229000700 | 纵向推力杆车架支架 | Bracket | 2
44 | 229001061 | 六角头螺栓 | Bolt | 8 |  | M20×240
45 | 229000650 | 高度阀车桥支架 | Bracket, height valve | 2
46 | 229000769 | 定位销 | Dowel pin | 4
47 | 229000771 | 支撑垫块 | Cushion block | 2
48 | 229002188 | 大垫圈 | Big washer | 4
高度阀
Leveling valve
高度阀
Leveling valve
序号 Item No. | 零件代码 Part No. | 中文名称 Chinese Name | 英文名称 English Name | 数量 Quantity | 单位 Unit | 备注 Notes
1 | 229700300 | 连杆-后高度阀,200 | Connecting rod | 1
2 | 229600130 | 高度阀 | Leveling valve | 3
3 | 229700190 | 连杆-高度阀,270 | Connecting rod | 2
| 229600140 | 压力保护阀 | Air pressure Protective valve | 1
传动轴
Propeller shaft
传动轴
Propeller shaft
序号 Item No. | 零件代码 Part No. | 中文名称 Chinese Name | 英文名称 English Name | 数量 Quantity | 单位 Unit | 备注 Notes
1 | 534116002 | 螺母-M16*1.5,10级,1型六角 | Nut | 4
2 | 540316000 | 弹簧垫圈-d=16 | Spring washer | 4
3 | 515116551 | 螺栓-M16*1.5,L55,10.9级,六角头 | Bolt | 4
4 | 222100530 | 传动轴总成,370 | Propeller shaft assembly | 1
5 | 340700400 | 传动轴螺栓 | Bolt | 4
6 | 540310000 | 弹簧垫圈-d=10 | Spring washer | 4
7 | 534110002 | 螺母-M10*1,10级,1型六角 | Nut | 4
8 | 222000048 | 十字轴 | Cross shaft | 1
9 | 222000049 | 十字轴 | Cross shaft | 1
前桥
Front axle
前桥
Front axle
序号 Item No. | 零件代码 Part No. | 中文名称 Chinese Name | 英文名称 English Name | 数量 Quantity | 单位 Unit | 备注 Notes
| 230200172 | 前桥,止口,东风,4.2吨,瀚德盘式,左,3000005-JQ22X | Front axle assy | 1
前桥
Front axle
前桥
Front axle
序号 Item No. | 零件代码 Part No. | 中文名称 Chinese Name | 英文名称 English Name | 数量 Quantity | 单位 Unit | 备注 Notes
1 | 230000512 | 前轮毂盖 | Front wheel hub cover | 2
2 | 230000471 | 纸垫片 | Paper gasket | 2
3 | 230000341 | 六角槽型扁螺母 | Hex slotted flat nut | 2
4 | 230000340 | 减摩挡片 | Retaining plate | 2
5 | 230003689 | 前左/右轮毂盘总成 | Front left/right wheel hub assembly | 1
6 | 230000472 | 前轮毂油封座圈总成 | The front hub oil seal seat assembly | 2
7 | 230000310 | 双头螺栓 | Stud | 2
8 | 230002092 | 左转向节总成 | Left steering knuckle assy | 1
| 230002090 | 右转向节总成 | Right steering knuckle assy | 1
9 | 230000375 | 左上节臂 | upper left steering knuckle arm | 1
10 | 230000020 | 转向限位螺钉 | Steering locating screw | 2
11 | 230001010 | 楔形锁销 | Wedge lock pin | 2
12 | 224003556 | 前左制动器总成 | Front wheel brake assy(LH) | 1
| 224003555 | 前右制动器总成 | Front wheel brake pipe assy (RH) | 1
13 | \ | 六角头螺栓 | Hexagon head bolt | 4
14 | 230000269 | 传感器 | Sensor | 2
15 | 230000366 | 前轴 | Front shaft | 1
16 | 230000575 | 横拉杆总成 | Tie rod assy | 1
17 | 230002091 | 止推轴承 | Thrust bearing | 2
18 | 230000362 | 左转向节臂 | Left steering knuckle arm | 1
| 230000363 | 右转向节臂 | Right steering knuckle arm | 1
19 | \ | 转向节上盖 | Steering upper cover | 2
20 | \ | 纸垫片 | Paper gasket | 2
21 | 230000296-230000303 | 调整垫片 | Adjusting washer | 按需
前桥
Front axle
序号 Item No. | 零件代码 Part No. | 中文名称 Chinese Name | 英文名称 English Name | 数量 Quantity | 单位 Unit | 备注 Notes
22 | 230002988 | 主销 | King pin | 2
23 | 230000306 | 油封总成 | Oil seal assy | 4
24 | 230000307 | 螺栓 | Bolt | 2
25 | 230000773 | 前左制动气室 | Front left brake chamber assy | 1
| 230000774 | 前右制动气室 | Front right brake chamber assy | 1
| 230000867 | 皮碗 | cup leater | 2
| 224003539 | 刹车片 | Parking sheet | 4
轮毂及制动盘总成
Wheel hub and brake disc assembly
轮毂及制动盘总成
Wheel hub and brake disc assembly
序号 Item No. | 零件代码 Part No. | 中文名称 Chinese Name | 英文名称 English Name | 数量 Quantity | 单位 Unit | 备注 Notes
1 | 230003580 | 外轴承 | Outer bearing | 2
2 | 230002994 | 左右车轮螺母 | Nut | 16
3 | 230003687 | 车轮螺栓-左 | Bolt,left | 8
| 230003687 | 车轮螺栓-右 | Bolt,right | 8
4 | 230001055 | 法兰面螺栓 | Flange bolt | 16
5 | 230003688 | 前轮毂 | Front wheel hub | 2
6 | 230000009 | 内轴承 | Inner bearing | 2
7 | 230000836 | 制动盘 | Brake disc | 2
8 | 224004096 | 齿圈 | Gear ring | 2
9 | 230003439 | 油封 | Oil seal | 2
后桥总成
Rear axle assy
后桥总成
Rear axle assy
序号 Item No. | 零件代码 Part No | 中文名称 Chinese Name | 英文名称 English Name | 数量 Quantity | 单位 Unit | 备注 Notes
| 224200489 | 后桥,止口,东风,8吨,4.1,2400005-BR23D,瀚德盘式 | Rear axle assy,2400005-BR23D | 1
后桥壳及半轴
Rear axle and axle
后桥壳及半轴
Rear axle and axle
序号 Item No. | 零件代码 Part No | 中文名称 Chinese Name | 英文名称 English Name | 数量 Quantity | 单位 Unit | 备注 Notes
1 | 224004852/224004853 | 左右半轴 | Half axle，left/right | 1/1
2 | 224001189 | 半轴衬垫 | Gasket, half axle | 2
3 | 224001188 | 半轴油封 | Half-axle oil seal assy | 2
4 | 224001187 | 锁紧垫圈 | Locking washer | 2
5 | 224001186 | 调整螺母 | Adjusting nut | 2
6，7 | 224007770 | 左右后轮毂及制动盘总成 | Left/right rear hub and brake disc assy | 1/1
8 | 224000600 | 油封座圈 | oil seal seat ring | 2
9 | 224003556 | 左制动器总成 | Arrester,left | 1
10 | 224003555 | 右制动器总成 | Arrester,right | 1
11 | 224001568 | 左气室 | Brake chamber,left | 1
12 | 224001569 | 右气室 | Brake chamber,right | 1
| 230000867 | 皮碗 | cup leater | 2
13 | 224001220 | 油面孔罗塞 | Plug | 1
14 | 224000111 | 通气塞 | Vent plug | 1
15 | 224001225 | 放油孔罗塞 | Plug | 1
16 | 230003274 | 传感器 | sensor | 2
17 | 224003973 | 桥壳总成 | axle housing assy,axle | 1
后桥主减速器及差速器
Rear axle main reducer and differential
后桥主减速器及差速器
Rear axle main reducer and differential
序号 Item No. | 零件代码 Part No | 中文名称 Chinese Name | 英文名称 English Name | 数量 Quantity | 单位 Unit | 备注 Notes
1 | 224000837 | 轴承座 | Bearing seat | 1
2 | 224000847~224000850 | 调整垫片-主锥齿轮前轴承 | Adjusting shim | 按需
3 | 224000952~224001028 | 调整垫圈 | Adjusting washer | 按需
4 | 224000838~224000841 | 隔套 | Spacer sleeve | 1
5 | 224002285 | 前内轴承总成 | Front inner bear assy | 1
6 | 224004080 | 六角槽形螺母 | Hex head slotted nut | 1
7 | \ | 平垫圈 | Plain washer
8 | 224000787 | 突缘总成 | Flange assy | 1
9 | 224000843 | 防尘罩 | Dust cover | 1
10 | \ | O形圈 | O-ring | 1
11 | 224003167 | 油封总成—主动锥齿轮 | Oil seal assy,driving bevel gear | 1
12 | 224000827 | 螺栓-从动锥齿轮 | Bolt, driven cone gear | 12
13 | 224000847~224000850 | 调整垫片-主锥齿轮前轴承 | Adjusting washer | 按需
14 | \ | O形圈 | O-ring | 1
15 | 224002285 | 前外轴承总成 | Outer bearing assy, front | 1
16 | 224000816 | 螺栓-差速器轴承盖 | Bolt, differential bearing cover | 4
17/29 | 224003166 | 差速器壳总成 | differential case assy | 1
18/20 | 224002928 | 后桥主从动锥齿轮 | driving &driven bevel gear | 1
19 | 224004855 | 主锥后轴承总成 | Rear bearing assy , driving bevel gear | 1
21/30 | 224004187 | 主减速器壳及差速器轴承盖 | Final reduction gear housing and differential bearing cover | 1
22 | 224000830 | 差速器轴承调整螺母 | Adjusting nut, differential bearing | 2
23 | 224002428 | 差速器轴承总成 | Bearing, differential | 2
24 | 224000833 | 行星齿轮 | Planet gear | 4
25 | 224000826 | 支承垫圈—行星齿轮 | Thrust washer,planet gear | 4
后桥主减速器及差速器
Rear axle main reducer and differential
序号 Item No. | 零件代码 Part No | 中文名称 Chinese Name | 英文名称 English Name | 数量 Quantity | 单位 Unit | 备注 Notes
26 | 224000823 | 支承垫圈-半轴齿轮 | Thrust washer,half axle gear | 2
27 | 224000782 | 半轴齿轮 | Gear, half axle | 2
28 | 224000820 | 十字轴 | Spider | 1
31 | 224000831 | 止动片 | Lock plate | 2
| 224004854 | 减速器总成 | Reducer assy | 1
轮毂及制动盘总成
Wheel hub and brake dic assy
轮毂及制动盘总成
Wheel hub and brake dic assy
序号 Item No. | 零件代码 Part No | 中文名称 Chinese Name | 英文名称 English Name | 数量 Quantity | 单位 Unit | 备注 Notes
1 | 224001369 | 左后轮内螺母 | Inner nut,rear left | 8
| 224003562 | 左后轮外螺母 | outer nut,rear left | 8
2 | 224001370 | 右后轮内螺母 | Inner nut,rear right | 8
| 224003561 | 右后轮外螺母 | outer nut,rear right | 8
3 | 224004856 | 圆锥滚子轴承 | Roller bearing, taper | 2
4 | 224001330 | 后轮毂 | rear hub | 2
5 | 224004857 | 圆锥滚子轴承 | Roller bearing, taper | 2
6 | 224004811 | 油封 | Oil seal | 2
7,8 | 230001019/230001020 | 左右车轮螺栓 | Wheel bolt,left/right | 8/8
9 | 224001680 | 制动盘 | brake disc | 2
10 | 224004858 | 内六角圆柱头螺栓 | Bolt | 24
11 | 224001681 | 齿圈 | Gear ring | 2
| 224003539 | 摩擦片 | Plate friction lining | 1
车轮
Wheel system
车轮
Wheel system
序号 Item No. | 零件代码 Part No. | 中文名称 Chinese Name | 英文名称 English Name | 数量 Quantity | 单位 Unit | 备注 Notes
1 | 231200430 | 车轮,7.5*22.5,止口定位,Φ275 | Wheel rim | 7
2 | 231300001 | 轮胎,米其林,255/70R22.5,XZA | Tyre | 7
3 | 282400059 | 挡泥板总成,前后轮通用,205*410 | Rubber fender | 4
4 | 231400190 | 前轮罩,6802Y,8孔,中心距∮275mm | Front wheel cover | 2
5 | 231400180 | 后轮罩,6802Y,8孔,中心距∮275mm | Rear wheel cover | 2
6 | 231600090 | 备胎升降器及支架总成 | Lifter, spare wheel | 1
7 | 312900040 | 支座-起重摇杆,所有车型 | Seat | 1
8 | 312900210 | 备胎升降器摇杆,22*550mm | Lifting rocker | 1
转向系(一)
Steering system(1)
转向系(一)
Steering system(1)
序号 Item No. | 零件代码 Part No. | 中文名称 Chinese Name | 英文名称 English Name | 数量 Quantity | 单位 Unit | 备注 Notes
1 | 234200050 | 方向盘,480,轮缘真皮（银灰桃木） | Steering wheel assy | 1
2 | 234300037 | 转向管柱,320-520 （安装长度420),36，1x54 ZGN715 | Steering gearing | 1
3 | 251500940 | 转向柱下罩 | Lower cover, steering column | 1
4 | 313000077 | 支架-转向器,ZF8090 | Bracket assy, redirector | 1
5 | 234100003 | 转向器总成,ZF8090 | Power redirector assy | 1
6 | 234400015 | 转向垂臂,zf8090 | Drop arm | 1
7 | 234700560 | 转向直拉杆,1289±10 | Drag link assembly, steering | 1
转向系(二)
Steering system(2)
转向系(二)
Steering system(2)
序号 Item No. | 零件代码 Part No. | 中文名称 Chinese Name | 英文名称 English Name | 数量 Quantity | 单位 Unit | 备注 Notes
1 | 234600020 | 转向油罐,2,铁油罐 | Oil tank, power steering pump | 1
2 | 361100010 | 耐油橡胶管,φ30 | Oil suction pipe, oil pump | 1
3 | 234500053 | 转向油泵,ISDe200 40 | Power steering pump | 1
| 350700200 | 直角接头,M30,φ30 | Right angle connector | 1
| 350200186 | 直通接头,M20(直螺纹),M20(卡套) | Right angle connector | 1
4 | 415030010 | 胶管,耐油胶管,D10 | Rubber pipe, Oil resistant | 0.6
5 | 361100030 | 聚氨酯增强转向压力软管,ZW00430 | Rubber pipe, oil outlet | 1
6 | 234000009 | 转向油罐滤芯 | Oil tank filter | 1
制动管路
Brake pipeline
制动管路
Brake pipeline
序号 Item No. | 零件代码 Part No. | 中文名称 Chinese Name | 英文名称 English Name | 数量 Quantity | 单位 Unit | 备注 Notes
1 | 235400020 | 制动总泵总成 | Brake master cylinder assy | 1
| 235500820 | 制动总泵消声器,螺纹式 | Brake master cylinder muffler | 1
2 | 235500860 | 手控制动阀总成 | Hand brake valve assy | 1
3 | 235500044 | 自动放水阀,L=182.8 | Water drain valve | 5
4 | 235700059 | 储气筒总成,30L,D283mm | Air reservior assy | 5
| 313103020 | 支架-储气筒,BOSAL储气筒用 | Bracket-Air reservior | 3
| 313100190 | 托架-储气筒 | Support bracket-Air reservior | 2
| 380200800 | 拉带,螺纹-螺纹,1090 | Pull belt | 2
5 | 238300330 | 威帝报警气压传感器 | Sensor, air pressure | 2
6 | 235500310 | 快放阀 | Quick release valve | 1
7 | 238300370 | 手制动开关,DQ-BJQ-3832V | Annunciator, air pressure lower | 1
8 | 235600020 | ABS电磁阀总成,3550110,威伯科 | ABS | 4
9 | 235200020 | 空气干燥冷凝器 | Air cooler | 1
10 | 238300300 | 制动灯开关 | Switch , brake lamp | 1
11 | 235500320 | 双向阀总成 | Valve assembly, two-way | 1
12 | 235500006 | 继动阀 | Relay valve | 1
13 | 235700110 | 再生罐总成 | Regenerative tank assembly | 1
14 | 235500010 | 放水阀 | Water drain valve | 1
15 | 235500130 | 双向阀 | two-way valve | 1
16 | 235600030 | ASR电磁阀 | ASR valve | 1
17 | 238600550 | ECU单元,ABS系统,4460043200,4S/4M,自动防抱死 | ECU,ABS | 1
18 | 235500350 | 四回路保护阀总成 | Protective valve, 4 - loops | 1
19 | 235200130 | 空气干燥器总成 | Air dryer | 1
| 361300080 | 制动软管,1000 | Brake hose | 2
制动管路
Brake pipeline
序号 Item No. | 零件代码 Part No. | 中文名称 Chinese Name | 英文名称 English Name | 数量 Quantity | 单位 Unit | 备注 Notes
| 361300090 | 制动软管，750 | Brake hose | 2
| 361300120 | 气制动软管，600 | Brake hose | 2
| 370800025 | 钢管总成-制动,D16*1.5,1000,连接干燥器与冷凝器 两端带接头 | Pipe assy | 1
| 370800027 | 钢管总成-制动,D16*1.5,885,连接冷凝器 两端带接头 | Pipe assy | 1
| 370800026 | 钢管-制动,D16*1.5,1000,连接干燥器与冷凝器 | Brake pipe | 1
| 370800028 | 钢管-制动,D16*1.5,885,连接冷凝器 | Brake pipe | 1
| 235500190 | 测气阀总成,M16X1.5 卡套,HG-01003 | The valve assembly | 1
前围
Front wall
前围
Front wall
序号 Item No. | 零件代码 Part No. | 中文名称 Chinese Name | 英文名称 English Name | 数量 Quantity | 单位 Unit | 备注 Notes
1 | 253100278 | 前围骨架总成 | Framework, front wall | 1
2 | 253200840 | 前围上部外护面 | Upper skin, front wall | 1
3 | 253200254 | 前围下部外护面 | Lower skin, front wall | 1
4 | 253200255 | 进风格栅 | air-inlet grille | 1
5 | 253600102 | 前保险杠 | Front bumper | 1
6 | 253300220 | 前挡风玻璃 | Front windshield | 1
7 | 445000180 | 密封胶条 | Seal rubber strip | 7.5m
右侧围
Right side wall
右侧围
Right side wall
序号 Item No. | 零件代码 Part No. | 中文名称 Chinese Name | 英文名称 English Name | 数量 Quantity | 单位 Unit | 备注 Notes
1 | 717000868 | 侧围蒙皮,DZn t=1.2,6800Y,右侧围后部 | Skin | 1
2 | 255200299 | 后门后,侧围玻璃-中空,6800Y俄罗斯,灰 | Glass | 1
3 | 255200295 | 后门上,侧围玻璃-中空,6800Y俄罗斯,灰 | Glass | 1
4 | 255200296 | 后门前,侧围玻璃-中空,6800Y俄罗斯,灰 | Glass | 1
5 | 255200297 | 右2,侧围玻璃-中空,6800Y俄罗斯,灰 | Glass | 2
6 | 255201372 | 右1,侧围玻璃-中空,6800Y,灰 | Glass | 1
7 | 717000570 | 侧围蒙皮,DZn t=1.2,6800Y,侧窗立柱处 | Skin | 1
8 | 255201902 | 右乘客门上,侧围玻璃-中空,6858Y,灰 | Glass | 1
9 | 717000568 | 侧围蒙皮,DZn t=1.2,6800Y,乘客门上方 | Skin | 1
10 | 717000595 | 侧围蒙皮,DZn t=1.0,6800Y,乘客门后立柱处 | Skin | 1
11 | 717000254 | 侧围蒙皮,DZn t=1.2,6495*669.7,辊压 | Roll skin | 1
左侧围
Left side wall
左侧围
Left side wall
序号 Item No. | 零件代码 Part No. | 中文名称 Chinese Name | 英文名称 English Name | 数量 Quantity | 单位 Unit | 备注 Notes
1 | 255202002 | 左司机窗上,侧围玻璃-中空,6858Y,灰 | Glass | 1
2 | 255201372 | 右1,侧围玻璃-中空,6800Y,灰 | Glass | 1
3 | 255200297 | 右2,侧围玻璃-中空,6800Y俄罗斯,灰 | Glass | 3
4 | 255200298 | 左侧尾窗,侧围玻璃-中空,6800Y俄罗斯,灰 | Glass | 1
5 | 717000868 | 侧围蒙皮,DZn t=1.2,6800Y | Skin | 1
6 | 717000254 | 侧围蒙皮,DZn t=1.2,6495*669.7,辊压 | Roll skin | 1
8 | 258300150 | 司机窗-中空,铝框,整体推拉,白色,6900Y,1270*764,左 | Driver window | 1
右侧仓门
Right side bin gate
右侧仓门
Right side bin gate
序号 Item No. | 零件代码 Part No. | 中文名称 Chinese Name | 英文名称 English Name | 数量 Quantity | 单位 Unit | 备注 Notes
1 | 259202682 | 右侧水箱侧仓门 | Bin gate | 1
2 | 340600060 | 气弹簧,YQ18A(F1≥230N) | Air spring(F1≥230N) | 2
3 | 259900726 | 右后轮翼板 | Wing plank, right back | 1
4 | 259501980 | 右二手摆仓门 | Bin gate | 1
| 340600190 | 气弹簧,YQ02(F1≥800N) | Air spring(F1≥800N) | 2
5 | 259501970 | 右一手摆仓门 | Bin gate | 1
| 340600130 | 气弹簧,YQ02(F1≥630N) | Air spring(F1≥630N) | 2
6 | 259202679 | 油箱仓门 | Bin gate | 1
| 340600110 | 气弹簧,YQ(F1≥380N) | Air spring(F1≥380N) | 2
7 | 259900724 | 右前轮翼板 | Wing plank, right front | 1
8 | 259800020 | 行李仓锁(CMS-1/油箱) | Lock (CMS-1/ fuel tank) | 2
9 | 259800060 | 行李仓锁 | Lock, with lamp | 4
10 | 259800190 | 襄樊简易锁(JYS-1/圆形) | Simple lock (JYS-1/roundness) | 12
左侧仓门
Left side bin gate
左侧仓门
Left side bin gate
序号 Item No. | 零件代码 Part No. | 中文名称 Chinese Name | 英文名称 English Name | 数量 Quantity | 单位 Unit | 备注 Notes
1 | 259202657 | 左侧工具仓门 | Bin gate | 1
2 | 259900725 | 左前轮翼板 | Wing plank, left front | 1
3 | 340600190 | 气弹簧,YQ02(F1≥800N) | Air spring(F1≥800N) | 2
4 | 259501960 | 左一手摆仓门 | Bin gate | 1
5 | 259501990 | 左二手摆仓门 | Bin gate | 1
| 340600130 | 气弹簧,YQ02(F1≥630N) | Air spring(F1≥630N) | 2
6 | 259202677 | 左侧加热器仓 | Bin gate | 1
| 340600060 | 气弹簧,YQ18A(F1≥230N) | Air spring(F1≥230N) | 2
7 | 259900727 | 左后轮翼板 | Wing plank, left back | 1
8 | 259202681 | 左电瓶尿素侧仓门 | Bin gate | 1
| 340600060 | 气弹簧,YQ18A(F1≥230N) | Air spring(F1≥230N) | 2
9 | 340600060 | 气弹簧,YQ18A(F1≥230N) | Air spring(F1≥230N) | 2
10 | 259202678 | 左后仓门 | Bin gate | 1
后围
Rear wall
后围
Rear wall
序号 Item No. | 零件代码 Part No. | 中文名称 Chinese Name | 英文名称 English Name | 数量 Quantity | 单位 Unit | 备注 Notes
1 | 256100034 | 后围骨架 | Framework, rear wall | 1
2 | 256200279 | 后围护面 | Skin, rear wall | 1
3 | 256400052 | 后仓门总成 | Rear bin gate assy | 1
| 256400280 | 后仓门蒙皮 | Skin， rear bin gate | 1
4 | 256600022 | 后保险杠 | Bumper, rear | 1
5 | 259800170 | 椭圆形手柄及行李仓锁 | Ellipse handle and lock | 1
6 | 340600020 | 气弹簧 | Air spring | 2
7 | 259800148 | 左侧后仓门铰链总成 | Gemel, left | 1
8 | 259800147 | 右侧后仓门铰链总成 | Gemel, right | 1
9 | 256300890 | 后风窗玻璃 | Rear windshield | 1
10 | 445000180 | 密封胶条 | Seal rubber strip | 7.5
| 256200450 | 后监视器装饰罩 | cover, rear camera | 1
内饰(一)
Inner trim(1)
内饰(一)
Inner trim(1)
序号 Item No. | 零件代码 Part No. | 中文名称 Chinese Name | 英文名称 English Name | 数量 Quantity | 单位 Unit | 备注 Notes
1 | 257206480 | 前内顶,6900Y欧盟,32524,ABS吸塑 | Front Ceiling roof | 1
2 | 257201409 | 亚麻复合PU革,中顶板,5530*1220 t=4mm ,32524 银灰色 | Board | 1
3 | 257201122 | 后内顶,6858Y,32524皮革色,亚麻压型件/PP木粉板 | Rear Ceiling roof | 1
| 442010018 | 灰白色,HR15-37090,毛毡革,无锡八一 | Coping leather, hoar | 2.2
| 442010052 | 黑色，HR23-3011，毛毡革 | Coping leather, hoar | 0.9
内饰(二)
Inner trim(2)
内饰(二)
Inner trim(2)
序号 Item No. | 零件代码 Part No | 中文名称 Chinese Name | 英文名称 English Name | 数量 Quantity | 单位 Unit | 备注 Notes
1 | 251500001 | 左前,镀锌板,水暖护罩端头,旅游车,标配散热器 | Cap seal, shield of water heater | 3
| 251500002 | 右前,镀锌板,水暖护罩端头,旅游车,标配散热器 | Cap seal, shield of water heater | 3
2 | 432990010 | 钢型材,镀锌板 t=0.8,SR-16I,水暖护罩 | Decorative cover | 7.5
3 | 251500453 | 1688D铝型材端盖,ABS,右前 | Aluminum end cap,right front | 3
| 251507940 | 1688D铝型材端盖,ABS,左前 | Aluminum end cap,left front | 3
4 | 431340010 | 铝型材,1688D | Aluminum profile | 9.5
5 | 281600120 | 回风格栅,910*390mm | Air return grille | 1
6 | 257301160 | 带换风扇,顶风窗 | Scuttle | 1
7 | 251400030 | 地板检修盖,420*430,铝合金拼装 | Access cover | 1
8 | 431330020 | 铝型材,1687 | Aluminum profile | 8
9 | 251401370 | 地板检修盖,325*235 | Access cover | 1
10 | 251400240 | 地板检修盖,D190*17 | Access cover | 2
11 | 445000150 | 胶条,BB236,上车警示胶条,黄色 | Caution rubber section, step | 1.49
12 | 431110010 | 铝型材,1633 | Caution aluminum section,step | 1.49
13 | 251508140 | 地板灯型材,LED灯,蓝色,XY-5627,下射光 | Floor lamp profile | 18.5
14 | 251501242 | 型材端盖,台阶踏步灯直通端盖 | Profile end | 6
| 251502012 | 型材端盖,台阶踏步灯直通端盖 | Profile end | 6
15 | 723000010 | 地板压条附件,LED-1687内转角,铝合金 | lnternal corner | 1
16 | 251508030 | 地板压条转角,ABS塑料,深灰色,1687外转角 | External corner | 5
17 | 251301030 | 地板盖板,6858Y,不锈钢,D60,后摆臂门止撞块 | Floor covering | 2
18 | 380501290 | 地板装饰件,LED踏步灯型材方形外角过渡弯头 | Floor teim | 5
19 | 251501120 | 地板装饰件,LED-LED内转角,铝合金 | lnternal corner | 2
| 236501460 | 踏步灯,DJ-TBD-LED型材台阶装饰灯 | Foot step lamp | 3
内饰(三)
Inner trim (3)
内饰(三)
Inner trim (3)
序号 Item No. | 零件代码 Part No. | 中文名称 Chinese Name | 英文名称 English Name | 数量 Quantity | 单位 Unit | 备注 Notes
1 | 257500067 | 6800Y欧盟,右侧行李架总成,H-1,后轮后中门 | Luggage rack assy， right | 1
2 | 257500068 | 6800Y欧盟,左侧行李架总成,H-1,右后轮后中门 | Luggage rack assy，left | 1
3 | 257000376 | DJ103吊架 | Hanger, luggage rack | 10
4 | 257601440 | H型行李架,ABS,空调出风口 | Air conditioning outlet | 12
5 | 257602461 | 组合阅读灯,WG380,带喇叭 | Combination reading lamp | 8
| 257600020 | 组合阅读灯,WG380,无喇叭 | Combination reading lamp | 8
6 | 257000377 | 空调检修盖 | Air conditioning maintenance cover | 2
7 | 257800100 | 风道出风口,K01型,灰白色 | Air outlet | 6
8 | 236500080 | 顶灯,WG80A,捷冠,前后顶LED射灯 | Front dome light | 3
9 | 257601630 | 行李架端板,6800意大利,H型,37090,三合板包皮革 | Luggage rack end - plate | 1
10 | 236500210 | 顶灯,WGD100,旅游车 | Dome light | 2
11 | 257000378 | 底板 | baseboard | 2
12 | 257000379 | 里板 | back veneer | 2
13 | 257000380 | 扶手型材 ATL-XL-46 | Handrail profiles | 2
14 | 257000381 | 顶部型材 ATL-XL-49 | Top profiles | 2
15 | 257000382 | 装饰型材 ATL-XL-48 | decorative profile | 2
| 257000383 | 连接型材 ATL-XL-47 | connecting profile | 2
16 | 257600443 | H行李架中门前端板,t=3.0,32524银灰色 | Luggage rack end - plate | 1
17 | 283200260 | 消毒灯总成,TDK-1 | TDK sterilizing lamp | 4
| 257200852 | 型材灯 | Profile lamp | 1
| 257200847 | 型材灯 | Profile lamp | 1
| 236500230 | 夜行灯,DJ-YXD,中顶日光灯上集成 | Nocturnal light | 8
组合阅读灯
Reading lamp assy
组合阅读灯
Reading lamp assy
序号 Item No. | 零件代码 Part No | 中文名称 Chinese Name | 英文名称 English Name | 数量 Quantity | 单位 Unit | 备注 Notes
| 257602461 | 组合阅读灯,WG380,带喇叭 | Reading lamp assy,with horn | 1
| 257600020 | 组合阅读灯,WG380,无喇叭 | Reading lamp assy | 1
1 | 257000475 | WG380面板 | WG380 Panel | 1
2 | 257000537 | 喇叭 | Horn | 1
3 | 257000058 | WG345风球 | Air outlet | 2
4 | 257000477 | WG380灯线组(新) | WG380 wire group | 1
5 | 257000476 | T4W灯泡 | T4W bulbs | 2
6 | 257000538 | WG370压板2 | WG370 pressure plate2 | 1
7 | 257000539 | WG370压板1 | WG370 pressure plate1 | 1
左侧包层柱
Left side clad column
左侧包层柱
Left side clad column
序号 Item No. | 零件代码 Part No. | 中文名称 Chinese Name | 英文名称 English Name | 数量 Quantity | 单位 Unit | 备注 Notes
1 | 254404769 | 前围左侧内护板,老捷冠6858Y,ABS t=4.0,32524银灰色 | Inner guard plate, left front | 1
2 | 254405078 | 司机窗下饰板,老捷冠,ABS 3.5 32524银灰色 | Clad column | 1
3 | 254405084 | 窗下沿包层柱,6900,PU发泡,32524银灰色,L=1309 | Clad column | 1
4 | 254405329 | 包层柱接头,6996Y,ABS 32524银灰色 | Cladding - Column Joints | 4
5 | 254404949 | 窗立柱包层柱,6900K,中窗,PU,32524,L=955 | Clad column | 4
6 | 254405077 | 窗下沿包层柱,老捷冠,PU发泡,32524银灰色,L=1115.7 | Clad column | 3
7 | 254400428 | 窗下沿包层柱,6800Y,PU发泡,37090,L=865 | Clad column | 1
8 | 254405079 | 左尾窗后沿包层柱,老捷冠,PU发泡,32524银灰色 | Clad column | 1
9 | 254415910 | 后围左侧内护板,6900Y欧盟,ABS,32524银灰色 | Inner guard plate, left back | 1
右侧包层柱
Right side clad column
右侧包层柱
Right side clad column
序号 Item No. | 零件代码 Part No. | 中文名称 Chinese Name | 英文名称 English Name | 数量 Quantity | 单位 Unit | 备注 Notes
1 | 254415920 | 后围右侧内护板,6900Y欧盟,ABS,32542银灰色 | Inner guard plate, right back | 1
2 | 254405085 | 右尾窗后沿包层柱,6900,PU发泡,32524银灰色 | Clad column | 1
3 | 254400509 | 窗下沿包层柱,6771Y,中门后窗,PU发泡,37090,L=365 | Clad column | 1
4 | 254400511 | 窗下沿包层柱,6771Y,中门前窗,PU发泡,37090灰白色,L=910 | Clad column | 1
5 | 254405077 | 窗下沿包层柱,老捷冠,PU发泡,32524银灰色,L=1115.7 | Clad column | 3
6 | 254405084 | 窗下沿包层柱,6900,PU发泡,32524银灰色,L=1309 | Clad column | 1
7 | 254404949 | 窗立柱包层柱,6900K,中窗,PU,32524,L=955 | Clad column | 3
8 | 254405329 | 包层柱接头,6996Y,ABS 32524银灰色 | Cladding - Column Joints | 4
9 | 254404771 | 前围右侧内护板,老捷冠6858Y,ABS t=4.0,32524银灰色 | Inner guard plate, right front | 1
10 | 254402546 | 右前风挡立柱装饰件,捷冠系列,ABS t=3.5 32524银灰色 | Clad column | 1
11 | 704001894 | 中门立柱,6800Y,□50*50*3.0,Q345,侧围立柱 | Clad column | 2
12 | 704001894 | 中门立柱,6800Y,□50*50*3.0,Q345,侧围立柱 | Clad column | 2
13 | 265200049 | 32524银灰色,小窗装饰件-后门,6900Y,ABS+PVC吸塑,门洞710 | Decorative part, central door | 1
座椅及护栏
Passenger seat and guardrail
座椅及护栏
Passenger seat and guardrail
序号 Item No. | 零件代码 Part No. | 中文名称 Chinese Name | 英文名称 English Name | 数量 Quantity | 单位 Unit | 备注 Notes
1 | 276100630 | 乘客门防护拦带桌板杯托 | Guardrail, with table and cup stand | 1
2 | 276100640 | 中门防护栏带桌板杯托 | Guardrail, with table and cup stand | 1
3 | 267302470 | KE-2型,座椅,9面料,靠背手动可调 | Passenger Seat | 31
| 267500150 | 座椅横移功能,通用 | Seat transverse function | 13
| 267500520 | 塑料小桌板 | plastic tary table | 24
| 267500081 | 座椅头巾,布料,白色,KE-2,KINGLONG字样 | Kerchief | 64
| 267501390 | 座椅套,布面料,蓝色,KE-1型座椅 | Cover,seat | 32
4 | 276100610 | 防护栏-钢化,右侧窗 | Guardrail | 1
| 276103510 | 6858Y,侧窗防护栏,钢管,左侧最后扇侧窗 | Guardrail | 1
5 | 276100620 | 司机后防护栏带桌板杯托 | Guardrail, with table and cup stand | 1
6 | 267100191 | 司机椅总成 | Driver seat assy | 1
7 | 267200024 | 导游椅 | Dragoman seat | 1
8 | 276101170 | 中门后扶手杆XC/FS620 | Handrail, central door | 1
9 | 276400030 | 前乘客门上车扶手 | Handrail , go aboard | 1
| 267500210 | 三点式安全带 | Safety belt, three-point type | 7
| 267500220 | 佳松欧标座椅二点式安全带 | Safety belt, two-point type | 24
| 267500420 | 导游椅踏步板 | Footpedal, guide seat | 1
司机椅
Driver seat
序号 Item No. | 零件代码 Part No. | 中文名称 Chinese Name | 英文名称 English Name | 数量 Quantity | 单位 Unit | 备注 Notes
| 267100191 | Q15-2,司机椅,真皮F-黑C,双扶手,三点式安全带,EMARK标识 | Driver seat | 1
| 267000761 | Q15阻尼杆 | Damping rod | 1
| 267000705 | J05正驾大弹簧 | Spring | 1
| 267000762 | J15-5调角器（右主控） | Angle adjuster(right) | 1
| 267000763 | J15-5调角器（左） | Angle adjuster(left) | 1
| 267000674 | O型滑轨 | "O"type sliding rail | 1
| 267000845 | Q15小旋转手轮(带方向标志) | Adjusting hand wheel | 1
| 267000764 | Q15升降螺杆 | Lifting screw arbor | 1
| 267000696 | Q15放置板组件 | Placing plate accessories | 1
| 267000695 | Q15转动板组件 | Rotor plate accessories | 1
| 267000765 | Q15控制板A（塑料） | Control panel A(plastic) | 1
| 267000697 | Q15控制板B（塑料） | Control panel B(plastic) | 1
| 267000622 | Q15 A-1机械阀 | Mechanical valve | 1
| 267000736 | KGC-01扶手左 | Handrail left | 1
| 267000737 | KGC-01扶手右 | Handrail right | 1
| 267000766 | J15-5正驾橡胶垫 | Rubber insert | 1
| 267000767 | J15-5三安中文黑色弯柄30 | Curved shank | 1
前乘客门
Front passenger door
前乘客门
Front passenger door
序号 Item No. | 零件代码 Part No. | 中文名称 Chinese Name | 英文名称 English Name | 数量 Quantity | 单位 Unit | 备注 Notes
1 | 261500100 | 乘客门锁 | lock | 1
2 | 445000130 | 门框外胶条 | Outer rubber strip, doorcase | 5.2
3 | 431170010 | 门框密封胶条铝型材 | Aluminum section(LD31-6063-1644) | 1
4 | 261600820 | 前乘客门密封胶条,三元乙丙J105 | Seal rubber strip, doorcase(JT-105) | 1
5 | 261200252 | 前门锁检修盖板 | Cover, front door lock overhaul | 1
6 | 261200287 | 上段内护板-前乘客门 | Inner guard plate(leather) | 1
| 261200286 | 下段内护板-前乘客门 | Inner guard plate(2) | 1
7 | 445000420 | 胶条,B448,乘客门 | Rubber strip, door inside seal panel | 5.2
8 | 261500791 | 乘客门控制器,YK1001B-2-KL,24V,配二个遥控按钮 | Controller, doorlock | 1
9 | 261100051 | 前乘客门骨架总成 | Framework, front passenger door | 1
10 | 261600920 | 前乘客门密封胶条,三元乙丙J106 | Seal rubber strip(JT-106) | 1
11 | 261700140 | 装饰罩-门泵 | Decorative cover | 1
12 | 261501610 | 门泵 | Door pump | 1
13 | 261300429 | 乘客门玻璃 | Glass, passenger door | 1
| 261500177 | 应急阀-车门,JF106,带防水功能,气管接头为直角弯接头 | Emergency valve | 2
前乘客门门泵总成
Door pump
前乘客门门泵总成
Door pump
序号 Item No. | 零件代码 Part No | 中文名称 Chinese Name | 英文名称 English Name | 数量 Quantity | 单位 Unit | 备注 Notes
0 | 261501610 | 门泵及机构总成 | Door pump | 1
1 | 261000905 | 平衡杆总成（下摆杆） | Balance bar assembly | 1
2 | 261000906 | 门锁止块 | Lock block | 4
3 | 261000907 | 框锁止块 | Box locking block | 4
4 | 261000908 | 下弯臂总成 | Lower bent arm assembly | 1
5 | 261000909 | 转向球头总成（弯臂球头） | Steering ball head assembly | 2
6 | 261000910 | 回转轴总成（立柱） | Rotary shaft assembly | 1
7 | 261000911 | 上弯臂总成 | Bent arm assembly | 1
8 | 261001971 | 上支臂总成（上支座） | Upper arm assembly | 1
9 | 31T1000.0307 | 门泵总成 | Door pump | 1
| 261000890 | 活塞 | Piston | 1
| 261000891 | 活塞杆密封圈 | Piston rod sealing ring | 1
| 261000892 | O型密封圈 | O type sealing ring | 1
| 261000893 | 缓冲密封圈 | Cushion seal | 1
10 | 261000894 | 防夹开关 | Anti clamp switch | 1
11 | 261000895 | 调速接头（转向调速阀） | Speed regulating joint | 2
12 | 261001676 | 电磁阀 | Solenoid valve | 1
中门
Central door
中门
Central door
序号 Item No. | 零件代码 Part No. | 中文名称 Chinese Name | 英文名称 English Name | 数量 Quantity | 单位 Unit | 备注 Notes
1 | 255200301 | 中乘客门玻璃 | Glass, central door | 1
2 | 261600031 | 中乘客门密封胶条,三元乙丙J106,6800Y欧盟 | Seal rubber strip | 1
3 | 262100009 | 中乘客门 | Central door | 1
4 | 262200014 | 内护板 | Inner guard plate | 1
5 | 445000420 | 胶条,B448,乘客门 | Rubber strip, inner guard plate | 5.2m
6 | 445000130 | 门框外胶条 | Exterior rubber strip, doorcase | 5.2m
7 | 431170010 | 门框铝型材 | Aluminum section, doorcase | 1
8 | 261600032 | 中乘客门密封胶条,三元乙丙J105,6800Y欧盟 | Seal rubber strip, doorcase | 1
9 | 261700140 | 中门转臂立杆护套 | Jacket, central door turning arm column | 1
10 | 261500065 | 门泵 | Door pump | 1
12 | 261500100 | 乘客门锁 | lock | 1
| 261500177 | 应急阀-车门,JF106,带防水功能,气管接头为直角弯接头 | Emergency valve | 2
中门门泵
Door pump
中门门泵
Door pump
序号 Item No. | 零件代码 Part No | 中文名称 Chinese Name | 英文名称 English Name | 数量 Quantity | 单位 Unit | 备注 Notes
| 261500065 | 门泵总成,气动,中门,外摆式,左舵,弯臂半径355,支座间距827 | Door pump | 1
1 | 261001822 | 平衡杆总成 | Balance bar assembly | 1
2 | 261001823 | 门锁止块 | Lock block | 4
3 | 261001824 | 框锁止块 | Box locking block | 4
4 | 262000588 | 弯臂架总成 | Bent arm assembly | 1
5 | 261001826 | 转向球头总成（弯臂球头） | Steering ball head assembly | 2
6 | 261001827 | 回转轴总成（立柱） | Rotary shaft assembly | 1
7 | 261001828 | 上支臂总成（上支座） | Upper arm assembly | 1
8 | 31T1000.0307 | 门泵总成 | Door pump | 1
| 261001823 | 活塞 | Piston | 1
| 261000891 | 活塞杆密封圈 | Piston rod sealing ring | 1
| 261000892 | O型密封圈 | O type sealing ring | 1
| 261000893 | 缓冲密封圈 | Cushion seal | 1
9 | 261001831 | 防夹开关 | Anti clamp switch | 1
10 | 261000895 | 调速接头 | Speed regulating joint | 2
11 | 261001676 | 电磁阀 | Solenoid valve | 1
车身附件
Body accessory
车身附件
Body accessories
序号 Item No. | 零件代码 Part No | 中文名称 Chinese Name | 英文名称 English Name | 数量 Quantity | 单位 Unit | 备注 Notes
1 | 282100073 | 内后视镜 | Inner Rear view mirror | 1
2 | 282500063 | 干粉灭火器-手提式,2Kg | Fire extinguisher assembly,2KG | 2
3 | 282500090 | 安全锤 | Emergency hammer | 6
4 | 282300199 | 双头窗帘挂钩 | Curtain hooks | 4
5 | 282300198 | 前后端窗帘挂钩 | Curtain hooks | 3
6 | 282301724 | 1300*880,蓝色,布料,窗帘,FJ-CL-PA-F1595-2 | Curtain | 2
7 | 431250010 | 窗帘槽铝型材 | Aluminum,curtain rail | 13
8 | 282301524 | 1000*1120,蓝色,布料,窗帘,FJ-CL-PA-F1595-2 | Curtain | 19
9 | 239300040 | 金龙商标 | sign | 1
10 | 282300022 | 导轨,电动,双幅,990,遮阳帘,英文 | Sunshade curtain | 2
11 | 282300400 | 单幅,520,遮阳帘，带导杆 | Sunshade curtain | 1
| 279200870 | 探头-监控,CC211CP | Probe,monitor | 1
| 283800060 | 塑料,医药箱,250*180*90 | Medicine box | 1
雨刮器后视镜
Wiper and rearview mirror
雨刮器后视镜
Wiper and rearview mirror
序号 Item No. | 零件代码 Part No | 中文名称 Chinese Name | 英文名称 English Name | 数量 Quantity | 单位 Unit | 备注 Notes
1 | 282200404 | 右外后视镜总成,申视SWFDC05FHB-32 | Rearview mirror, right | 1
2 | 282200403 | 左外后视镜总成,申视SWFDC05FHB-32 | Rearview mirror, left | 1
3 | 282000077 | 下视镜镜片 | Mirror, bottom view | 2
4 | 282000044 | 申视电动外后视镜电机 | Motor, rearview mirror | 2
5 | 282000036 | 右后视镜片 | Mirror, right | 2
6 | 282000035 | 左后视镜片 | Mirror, left | 2
| 279500066 | 刮水器,闽A1910VIII-1,24V,150W,14L水壶 | Wiper assy. | 1
7 | 282000127 | 雨刮器电机 | Motor, wiper | 1
8 | 279000254 | 大巴雨刮连杆 | Connecting rod,wiper | 1
9 | 279000084 | 雨刮片 | Wiper brade | 2
10 | 279000052 | 左雨刮臂 | Wiper arm, left | 1
11 | 279000053 | 右雨刮臂 | Wiper arm, right | 1
12 | 279500056 | 洗涤器 | Syringe | 1
电器（一）灯具
Electrical equipment(1)-lamp
电器（一）灯具
Electrical equipment(1)-lamp
序号 Item No. | 零件代码 Part No. | 中文名称 Chinese Name | 英文名称 English Name | 数量 Quantity | 单位 Unit | 备注 Notes
1 | 236500210 | 顶灯,WGD100,旅游车 | Top light | 2
2 | 236500080 | 顶灯,WG80A,捷冠,前后顶LED射灯 | Top light | 3
3 | 236600080 | 后示廓信号灯 | Rear clearance lamp, RH | 2
4 | 236500165 | 照明灯-发动机仓,QT737,防水通用 | Rear compartment lamp | 1
5 | 236600030 | 后牌照灯 | Licence lamp | 2
6 | 236100880 | 组合后尾灯,HA643,左,24V | Composite tail lamp | 1
7 | 236700020 | 左后反射器 | Reflector,left rear | 1
8 | 236700020 | 右后反射器 | Reflector,right rear | 1
9 | 236100870 | 组合后尾灯,HA644,老捷冠,右,24V | Composite tail lamp | 1
10 | 236100010 | 组合前照灯,QA639,6800,左,24V | Combination headlight,LH | 1
11 | 236400090 | 前雾灯,WD797,6129,6128,左,24V | Front fog lamp ,left | 1
12 | 236400100 | 前雾灯,WD798,6129,6128,右,24V | Front fog lamp ,right | 1
13 | 236100730 | 组合前照灯,QA640,6800,右,24V | Combination headlight,RH | 1
14 | 236700010 | 中间长条装饰灯 | Decorative lamp | 1
15 | 236600070 | 前示廓灯 | Front clearance lamp | 2
16 | 236600050 | 侧标志灯 | Side signal lamp | 5
17 | 236501460 | 踏步灯(圆形/宏昌) | Step board lamp | 3
18 | 236300070 | 侧转向灯 | Side steering lamp | 1
| 236700035 | 左/右,昼行灯,SK30,车型通用,24V,LED,带欧盟认证 | Daytime running lamp | 2
| 236500004 | 照明灯-行李仓,宏昌HCT108,6900Y | LAMP- luggage compartement | 2
| 236500240 | 阅读灯-导游,HALLA导游灯,6127Y | Reading lamp，HALLA guide lamp | 2
电器（二）
Electrical equipment(II)
电器（二）
Electrical equipment(II)
序号 Item No. | 零件代码 Part No | 中文名称 Chinese Name | 英文名称 English Name | 数量 Quantity | 单位 Unit | 备注 Notes
1 | 238100010 | 点火锁,JK470 | Ignition switch | 1
2 | 238100210 | 组合开关,JK3018D,带排气制动手柄 | Switch,combination | 1
3 | 279500270 | 电喇叭高音 | Electrical horn, alt | 1
4 | 279500280 | 电喇叭低音 | Electrical horn, undertone | 1
5 | 279500010 | 气喇叭,DQL222B,24V | Air horn | 1
6 | 238700180 | 电源总开关,SDK300Z | Power switch assembly | 1
7 | 238600990 | 控制盒-电源开关,CQ2025A | Control box ,power switch | 1
8 | 279401570 | 蓄电池,XDC-N-135-FF,扁形接线柱,135AH | Accumulator | 2
9 | 238300030 | 蜂鸣器,38N-18010,24V | Buzzer, reverse alarm | 1
10 | 238600520 | 控制盒-后起动开关,CQ1022A | Control box, start-up | 1
11 | 238300124 | 仓门行程开关,SUNS-AZ8108,配AMP282104-1防水插件 | Switch, brake lamp | 1
12 | 282500102 | 干粉灭火器-脉冲感应式,FFX-ACD0.5-MC,可移动旋转式,热敏线1.5m | Fire extinguisher | 3
13 | \ | 电容盒 | Capacitor box | 1
14 | 279100372 | 电视机，厦华ME-1813V-D，18.5寸，电动翻转(三线控制) | TV | 1
开关控制盒CQ2025A
Switch control box
开关控制盒CQ2025A
Switch control box
序号 Item No. | 零件代码 Part No | 中文名称 Chinese Name | 英文名称 English Name | 数量 Quantity | 单位 Unit | 备注 Notes
| 238600990 | 控制盒-电源开关,CQ2025A | Switch control box | 1
1 | 279600860 | 长宇电源总开关（DK236） | Power main switch | 2
2 | 298000826 | 启动保护继电器 | Start protective relay | 1
3 | 298000160 | 继电器 | Relay | 1
4 | QBKG6 | 翘板开关 | Toggle switch | 1
5 | 279600090 | 保险片(5A) | Safety sheet (5A) | 1
6 | 279600110 | 保险片(15A) | Safety sheet (15A) | 1
7 | 279600100 | 保险片(10A) | Safety sheet (10A) | 1
8 | 279600200 | 启动继电器(JD234) | Relay, start up | 1
9 | 279600110 | 备1保险片(15A) | Safety sheet, spare (15A) | 1
10 | 279601840 | 60A 保险丝 | Safety sheet (60A) | 1
11 | 279601830 | 30A 保险丝 | Safety sheet (30A) | 1
12 | 279601840 | 60A 保险丝 | Safety sheet (60A) | 1
13 | 279000099 | 200A保险丝 | Safety sheet (200A) | 1
14 | 298000087 | 35A易熔线 | Fusible wire (35A) | 1
中央电器盒
Fuse box
中央电器盒
Fuse box
序号 Item No. | 零件代码 Part No | 中文名称 Chinese Name | 英文名称 English Name | 数量 Quantity | 单位 Unit | 备注 Notes
| 238600099 | 中央电器盒 | Central electrical equipment box
| 279600142 | 继电器,896H-1CH-C M23 | Relay | 1
| 279601910 | 继电器,896H-1AH-C M04 | Relay | 10
| 279601900 | 继电器,896H-1CH-C M06 | Relay | 1
| 279600090 | 保险片(5A) | Safety sheet(5A) | 14
| 637000487 | 保险片(10A) | Safety sheet(10A) | 21
| 279600110 | 保险片(15A) | Safety sheet(15A) | 8
| 279600120 | 保险片(20A) | Safety sheet(20A) | 6
线束，电器元件
Wiring harness，Electrical parts
线束，电器元件
Wiring harness，Electrical parts
序号 Item No. | 零件代码 Part No | 中文名称 Chinese Name | 英文名称 English Name | 数量 Quantity | 单位 Unit | 备注 Notes
1 | 241500044 | 前围线束,6800Y意大利车,电喇叭在司机下方,气喇叭在前门台阶处 | Wiring harness,front wall | 1
2 | 241101911 | 仪表线束，威帝简化版总线，俄罗斯状态 | Wiring harness,instrument | 1
3 | 241300054 | 顶棚线束,6800Y,俄罗斯 | Wiring harness,roof | 1
4 | 241400149 | 线束-风道,左侧,右侧,6800俄罗斯 | Wiring harness,air flue | 1
5 | 241600365 | 后围线束,6800Y,125°C耐温 | Wiring harness,rear wall | 1
6 | 237101138 | 底盘线束,6800Y,控制盒右,105°C耐温 | Wiring harness,chassis | 1
7 | 237200031 | 电喷线束-发动机,ISDe200 40,6800Y俄罗斯 | Wiring harness,ABS | 1
8 | 237401430 | 控制线束-ABS,6800法国, WABCO,4S/4M,ASR | Wiring harness,engine electric injection | 1
9 | 237700043 | 水暖控制线束,6800俄罗斯车 | Wiring harness,water heating | 1
10 | \ | 控制线束-ECAS | Wiring harness,ECAS | 1
| 241200022 | 空调-控制线束,6802Y,7米,不带小空调 | Wiring harness,air conditioning | 1
| 241200035 | 空调-动力线束,6802Y,7米,25mm2 | Wiring harness,air conditioning | 1
| 315601169 | 保护罩-电器元器件,轮上线束保护,400mm,镀锌板 | Boot-Electrical parts | 1
| 279600230 | 通用继电器,带续流二极管,896H-1CH-C1 | General-purpose relay | 4
| 279600163 | 继电器安装盒,YRB-10-1,1230502 | Relay box installation | 1
| 238300460 | 报警传感器-空滤器阻塞,KLQ7G-200 | Warning sensor | 1
| 238300420 | 油量传感器,VD-RG904B22Ⅱ,590mm | Fuel Level Sensor | 1
| 238300120 | 温度传感器-发动机舱,WG906 | Temperature sensor | 1
| 238300330 | 气压传感器,360.081.063.001C,安装螺纹M12*1.50-12 | Pressure sensor | 1
| 238300023 | 水位传感器,VT-YBK905,M14*1.5 | Water Sensor | 1
| 241700046 | 线束-视频,12米,486.32212-41 | Wiring harness - video，12M | 1
| 279100280 | 话筒,385.30003-00 | microphone, | 1
| 279100184 | 扬声器,先锋TS-G1045R,30W,4Ω,4寸,灰色 | Loudhailer | 2
| 279600940 | 继电器,1393315-8/ 泰科,24V,200A,预热继电器 | Preheater relay | 1
线束，电器元件
Wiring harness，Electrical parts
序号 Item No. | 零件代码 Part No | 中文名称 Chinese Name | 英文名称 English Name | 数量 Quantity | 单位 Unit | 备注 Notes
| 238800005 | 降压器,BYQ-01,24V,12V | step-down transformer | 1
| 279601890 | 电源插座,TC-6613R-12,12V,3.33A | Convenience receptacle | 1
| 279600950 | 保险丝盒,鑫程光PAnL-B,125A | Fuse box | 1
279400380 发电机总成
Alternator assy
279400380 发电机总成 AC172RA 363B
Alternator assy
序号 Item No. | 零件代码 Part No. | 中文名称 Chinese Name | 英文名称 English Name | 数量 Quantity | 单位 Unit | 备注 Notes
1 | 279000279 | 六角薄螺母 | Hexagon thin nut | 1
2 | 279000295 | 锥形垫圈 | Cone washer | 1
3 | 279000306 | 皮带轮 | Belt pulley | 1
4 | 279000304 | 风扇 | Fan | 1
5 | 279000290 | 定位套 | Locating sleeve | 1
6 | 279000284 | 前端盖组件 | Front end cover components | 1
7 | 279000276 | 定位套 | Locating sleeve | 1
8 | 279000292 | 前轴承 | Front bearing | 1
9 | 279000298 | 轴承盖 | Bearing cover | 1
10 | 279000288 | 弹垫 | Pad | 3
11 | 279000293 | 螺栓 | Bolt | 3 |  | DN-38
12 | 279000289 | 定子总成 | Stator assy | 1
13 | 279000286 | 内六角圆柱螺钉 | Inner Hexagon screw | 6
14 | 279000278 | 弹垫 | Pad | 6
15 | 279000296 | 转子总成 | Rotor assy | 1
16 | 279000297 | 半圆键 | Semicircular key | 1
17 | 279000280 | 后轴承 | Rear bearing | 1
18 | 279000110 | 电刷组件 | Brush components | 1
19 | 279000275 | 调节器605-1C | Regulator | 1
20 | 279000277 | 整流组件 | Rectifier components | 1
21 | 279000282 | 内六角圆柱头螺钉 | Inner Hexagon screw | 2
22 | 279000283 | 调整衬套 | Bush | 1
23 | 279000300 | 后端盖组件 | Rear end cover components | 1
24 | 279000291 | 补垫 | Pad | 1
279400380 发电机总成 AC172RA 363B
Alternator assy
序号 Item No. | 零件代码 Part No. | 中文名称 Chinese Name | 英文名称 English Name | 数量 Quantity | 单位 Unit | 备注 Notes
25 | 279000285 | 护罩 | Guard shield | 1
26 | 279000288 | 弹簧垫圈 | Spring washer | 4
27 | 279000281 | 内六角圆柱螺栓 | Inner Hexagon bolt | 4
仪表台
Instrument desk
仪表台
Instrument desk
序号 Item No. | 零件代码 Part No | 中文名称 Chinese Name | 英文名称 English Name | 数量 Quantity | 单位 Unit | 备注 Notes
1 | 253502480 | 主仪表台,6858Y,左舵 | Instrument desk assembly,main | 1
2 | 279200053 | 监控器,厦华,RV-0605D | Monitor assembly | 1
3 | 253501240 | 仪表台出风口,长条,黑色,用于除霜,6129Y,L=150 | Single air outlet, instrument desk | 8
| 253500115 | 仪表台出风口,PJ-CFK-W,32524银灰色 | Single air outlet, instrument desk | 6
4 | 253500279 | 仪表台接油盘,注塑件 | Instrument desk after oil pan | 1
5 | 238600099 | 中央电器盒,ZH203H12,50路,6117Y,英文标签国产继电器 | Middle electric box | 1
6 | 238400143 | CAN模块,灯光,VT-CZM272 | CAN | 1
7 | 238400142 | 中央处理器,CLQ272MCX2SZ2 | CAN processor | 1
8 | 279102570 | DVD播放器,厦华,DK330+DK-05,普通麦克风 | DVD,player | 1
| 279101530 | 功放机 | Power amplifier | 1
| 279100090 | 天线-收放机,AT-AF22,7米,外置式收音天线 | Antennas - picking and Laying Machine | 1
9 | 253502500 | 副仪表台,6858Y,左舵 | Instrument desk assembly,auxiliary | 1
10 | 238200074 | 控制面板-空调,SK-17-1Y | Aircondition panel | 1
11 | 238200769 | 控制面板-暖风,伟巴斯托定时器，815036A | Control pannel, heater | 1
12 | 238200367 | 按钮-灭火器,灭火器启动报警开关,ANL_004A1 | Button | 1
13 | 282000049 | 后视镜调节开关 | The rear - view mirror adjustment switch | 1
14 | 253500420 | 仪表台出风口,圆形,PJ-CFK-W,捷冠,米黄色,D50 | Single air outlet, instrument desk | 2
15 | 238500034 | 总线仪表,VT-ZB271M3E,英文单里程 | CAN instrument | 1
16 | 261500507 | 应急阀-车门,带两通铜接头,KD102 | Emergency valve-door | 1
| 257700320 | 6799Y仪表台用长风道 | Long air duct,instrument desk | 1
| 253500084 | 仪表台装饰板,通用件,ABS,龙翼主机盖板 | Instrument desk decorative plate | 1
| 253500438 | 仪表台附件,OBD检修口装饰件,注塑,200*100*12 | Attachment,instrument desk | 1
翘板开关 指示灯
Switch and indicator light
翘板开关 指示灯
Switch and indicator light
序号 Item No. | 零件代码 Part No. | 中文名称 Chinese Name | 英文名称 English Name | 数量 Quantity | 单位 Unit | 备注 Notes
1 | 238200190 | 日光灯开关 | Switch, daylight lamp | 4
2 | 238200240 | 紧急报警灯开关 | Switch, annunciator | 1
3 | 238200530 | 倒车监视器开关 | Switch , back buzzer | 1
4 | 238200640 | 后乘客门开关 | Switch , rear passenger door | 1
5 | 238200620 | 前乘客门开关 | Switch , front passenger door | 1
6 | 238200330 | 换气扇开关 | Switch , ventilator | 1
7 | 238200350 | 前防雾灯开关 | Switch , front fog lamp | 1
8 | 238202450 | 后防雾灯开关 | Switch , rear fog lamp | 1
9 | 238203210 | 除霜开关 | Switch , defroster | 1
10 | 238200234 | 暖风开关 | Switch， defroster | 1
11 | 238201860 | 后视镜除霜 | Switch , rearview mirror defroster | 1
12 | 238201870 | 喇叭转换 | Switch , horn change over | 1
13 | 238200400 | 翻转电视开关 | Switch, TV overturn | 1
14 | 238200760 | 巡航设置开关 | Switch , cruise setting | 1
15 | 238200750 | 巡航开关 | Switch , cruise | 1
16 | 238200650 | 诊断开关 | Switch , diagnose - english | 1
17 | 238201810 | 电动升降遮阳帘开关 | Switch, sunblind | 2
18 | 238200230 | SCHOOLBUS开关 | Switch, SHOOLBUS | 1
19 | 238202130 | 应急开关带自锁 | Switch , power supply emergency- english | 1
20 | 238200300 | 阅读灯开关 | Switch , reading lamp | 1
21 | 238200280 | 行李仓灯开关 | Switch , luggage compartment lamp | 1
22 | 238201050 | 发动机警告/故障 | Engine alarm/ failure | 1
23 | 238200605 | MIL | MIL | 1
翘板开关 指示灯
Switch and indicator light
序号 Item No. | 零件代码 Part No. | 中文名称 Chinese Name | 英文名称 English Name | 数量 Quantity | 单位 Unit | 备注 Notes
24 | 238203710 | 双灯指示,等待启动（进气预热）/钛黄,燃油预热/白 | Indicator light，Wait for start (Intake Preheating) / yellow, fuel preheated / white | 1
25 | 238200205 | 燃油预热开关,翘板开关,JK989-082 | Switch ,Fuel preheating | 1
26 | 238200700 | 消毒灯开关,翘板开关,JK938A-157 | Switch ,Sterilizing lamp | 1
空调压缩机安装模块
Air-condition compressor mounting model
空调压缩机安装
Air conditioner compressor mounting
序号 Item No. | 零件代码 Part No | 中文名称 Chinese Name | 英文名称 English Name | 数量 Quantity | 单位 Unit | 备注 Notes
1 | 315200589 | 压缩机下底板,左置,500*476,锁接 | Lower floor, compressor | 1
2 | 315200401 | 压缩机上底板,左置,ROSTA带过渡轮,FKX40/655 | Upper floor, compressor | 1
3 | 281500043 | 空调压缩机,比泽尔,4TFCY,2B | Compressor | 1 |  | including clutch
4 | 315200333 | 压缩机过渡轮总成,可调结构（轮心降低）,2B-157/2B-197,双联带 | Idle pulley | 1
5 |  | 轴承 | Bearing | 2
6 | 315200990 | 衬套 | Bushing | 1
7 | 315201060 | 中间皮带轮 | Pulley | 1
8 | 315200038 | 中间皮带轮轴 | Axis，Pulley | 1
9 | 315200950 | 调节杆销轴 | Pin，advance lever | 1
10 | 340700311 | 中心螺栓 | Bolt | 1
11 | 315200386 | 中间轮支架 | Bracket，Pulley | 1
除霜水暖系统
Water heating and defrosting system
除霜水暖系统
Water heating and defrosting system
序号 Item No. | 零件代码 Part No. | 中文名称 Chinese Name | 英文名称 English Name | 数量 Quantity | 单位 Unit | 备注 Notes
1 | 281100270 | 斯飞乐,Thermo300,加热器-燃油 | Water heater assy | 1
2 | 281200620 | 南风,SR-16I,散热器-强制 | Radiator | 1
| 281200640 | 南风,SR-4AR,散热器-强制 | Radiator | 1
| 281200130 | 南风,SR-13A/进口电机,散热器-强制 | Radiator | 6
| 281200120 | 南风,SR-25A/02,散热器-强制 | Radiator | 1
3 | 417190001 | 风管-除霜,ф50mm,400mm | Rubber pipe, defroster(φ50 L400) | 2.5
| 417200001 | 风管-除霜,φ120,400mm | Rubber pipe, defroster(φ120 L400) | 1
| 361500081 | PUR除霜风管,风管-除霜,φ127,500 | Rubber pipe, defroster(φ127 L500) | 1
4 | 281200580 | 除霜机 | Defroster | 1
5 | 281100010 | 京威,手动阀门,Φ38 | Copper ball Valve, handle | 3
KL-IIYO空调布置图
Air conditioner*layout diagram
KL-IIYO空调布置图
Air conditioner*layout diagram
序 号 Item No. | 零 件 代 码 Part No. | 中文名称 Chinese Name | 英 文 名 称 English Name | 数 量 Quantity | 单位 Unit | 备 注 Notes
1 | 238200074 | 控制面板 | Control pannel | 1
2 | 241200022 | 控制线 | Wire harness,control | 1
3 | 281000027 | 感温探头 | Sensor,temperature | 2
4 | 281000027 | 感温探头 | Sensor,temperature | 1
5 | 281001174 | 蒸发器总成（右） | Evaporator assy(right) | 1
6 | 281001179 | 冷凝器总成（右） | Condenser assy(right) | 1
7 | 241200035 | 动力线 | Wire harness,power | 1
8 | 281000170 | 压缩机 | Compressor(without clutch) | 1
9 | 281001019 | 离合器 | Clutch | 1
10 | / | 皮带 | Belt | 2
11 | / | 发电机 | Alternator | 1
12 | 237300129 | 电源线 | Wire harness,power | 1
13 | 298000090 | 保险总成 | Fuse | 1
KL-IIYO蒸发器主要零部件
EVAPORATOR COMPONENTS
KL-IIYO蒸发器主要零部件
EVAPORATOR COMPONENTS
序 号 Item No. | 零 件 代 码 Part No. | 中文名称 Chinese Name | 英 文 名 称 English Name | 数 量 Quantity | 单位 Unit | 备 注 Notes
1 | 281001146 | 蒸发器底座总成（右置） | Evaporator housing assy | 1
2 | 281000065 | 蒸发器芯固定支架 | Evaporator unit fixing bracket | 4
3 | 281000062 | 吊装压板 | Pressure plate | 4
4 | 281000295 | 吊装支架 | Bracket | 4
5 | 281000931 | 蒸盖固定支架 | Fixing bracket | 4
6 | 281000632 | 螺母板组件 | Nut board subassembly | 14
7 | 281000935 | 组合管（右置） | Combined pipe | 1
8 | 298000927 | 高压开关 | High pressure switch | 1
9 | 298000928 | 低压开关 | Low pressure switch | 1
10 | 281000097 | 蒸发风机 | Evaporator blower | 4
11 | 281002075 | 储液瓶出液管1（右） | Liquid outlet pipe,,liquid receiver | 1
12 | 281000934 | 干燥瓶支架 | Bracket,Drier filter | 1
13 | 281001183 | 控制盒 | Control box | 1
14 | 281000932 | 控制盒支架 | Bracket,Control box | 2
15 | 281000101 | 膨胀阀（螺纹口） | Expansion valve | 1
16 | 281000981 | 干燥瓶进液管1 | Liquid inlet pipe,Drier filter 1 | 1
17 | 281000047 | 截止阀 | Check valve | 1
18 | 281000621 | 截止阀过渡管 | Transition pipe, check valve | 1
19 | 281000030 | 干燥瓶 | Drier filter | 1
20 | 281001576 | 干燥瓶进液管 | Liquid inlet pipe,Drier filter | 1
21 | 281000982 | 蒸发器盖板 | Evaporator cover plate | 1
22 | 281002076 | 蒸发器芯体总成（右） | Evaporator core assy | 1
KL-IIYO冷凝器的构成
CONDENSER COMPONENTS
KL-IIYO冷凝器的构成
CONDENSER COMPONENTS
序 号 Item No. | 零 件 代 码 Part No. | 中文名称 Chinese Name | 英 文 名 称 English Name | 数 量 Quantity | 单位 Unit | 备 注 Notes
1 | 281000764 | 冷凝器骨架 | Condenser framework | 1
2 | 281000765 | 冷凝器进气三通管（右） | Condenser air inlet pipe | 1
3 | 281001613 | 储液瓶出液管2 | Liquid outlet tube,liquid receiver | 1
4 | 281000219 | 储液瓶 | Liquid Receiver | 1
5 | 281000772 | 冷凝器芯体组件（右） | Condenser core(right) | 1
6 | 281000781 | 冷凝风机 | Condenser fan | 4
7 | 281000769 | 冷凝风机罩 | Condenser fan cover | 1
8 | 281000642 | 冷凝风机网罩 | Condenser fan cover | 4
9 | 281002077 | 冷凝器盖板 | Condenser cover plate | 1
10 | 281001181 | 储液瓶进液管（右） | Liquid inlet tube,liquid receiver | 1
11 | 281000767 | 冷凝器芯体组件（左） | Condenser core components | 1
KL-IIYO外部管路连接
EXTERIOR PIPELINE LINK
KL-IIYO外部管路连接
EXTERIOR PIPELINE LINK
序 号 Item No. | 零 件 代 码 Part No. | 中文名称 Chinese Name | 英 文 名 称 English Name | 数 量 Quantity | 单位 Unit | 备 注 Notes
1 | 281000766 | 冷凝器进气连接管 | Air inlet connecting pipe,Condenser | 1
2 | 371001003 | 空调高压管 | High pressure pipe | 1
| 371000944 | 空调高压L管 | High pressure pipe L | 1
3 | 371001002 | 空调低压管 | Lower pressure pipe | 1
| 371000945 | 空调低压L管 | Lower pressure pipe L | 1
4 | 361600474 | 空调高压软管 | High pressure hose | 1
5 | 361600473 | 空调低压软管 | Lower pressure hose | 1