## 模版4
发动机总成
Engine assy
发动机总成
Engine assy
序号 Item No. | 零件代码 Part No | 中文名称 Chinese Name | 英文名称 English Name | 数量 Quantity | 单位 Unit | 备注 Notes
| 210100693 | 发动机总成 | Engine assy | 1
|  | 型号：ISLe340 40,SO60924 | Engine :ISLe340 40,SO60924
|  | 额定功率:250kw/2100rpm | Rated Power:250kw/2100rpm
|  | 最大扭矩: 1425N.m/1400rpm | Max torque:1425N.m/1400rpm
|  | 排放等级：Europe IV | Engine levels:Europe IV
|  | 排量：8.9L | Displacement:8.9L
|  | 机油等级:API CH-4或更高 | Oil level:API CH-4 or higher
前驱动适配器
Front Drive Adapter
前驱动适配器
Front Drive Adapter
序号 Item No. | 零件代码 Part No | 中文名称 Chinese Name | 英文名称 English Name | 数量 Quantity | 单位 Unit | 备注 Notes
1 | 299005719 | 六角凸缘头螺栓 | Screw, Hex Flange Head Cap | 4
2 | 299005804 | 曲轴连接法兰 | ADAPTER,CRANKSHAFT | 1
进气加热器起动辅助装置
Aid,Air Heater Starting
进气加热器起动辅助装置
Aid,Air Heater Starting
序号 Item No. | 零件代码 Part No | 中文名称 Chinese Name | 英文名称 English Name | 数量 Quantity | 单位 Unit | 备注 Notes
1 | 299014311 | 进气加热器 | Heater, Intake Air | 1
2 | 299014205 | 管接头密封垫 | Gasket, Connection | 1
缸体
Cylinder Block
缸体
Cylinder Block
序号 Item No. | 零件代码 Part No | 中文名称 Chinese Name | 英文名称 English Name | 数量 Quantity | 单位 Unit | 备注 Notes
1 | 299005663 | 螺堵 | PLUG,PIPE | 1
2 | 299005695 | 螺塞 | PLUG,THREADED | 1
3 | 299005696 | 螺塞 | PLUG,THREADED | 6
4 | 299005702 | 定位销 | DOWEL,PIN | 2
5 | 299005717 | 定位销 | DOWEL,PIN | 4
6 | 299005721 | 碗形塞 | PLUG,EXPANSION | 1
7 | 299005740 | 矩形密封圈 | SEAL,RECTANGULAR RING | 6
8 | 299005743 | 六角法兰面螺栓 | SCREW,HEX FLANGE HEAD | 6
9 | 299005778 | O形密封圈 | SEAL,O RING | 1
10 | 299005821 | 曲轴瓦 | BEARING,MAIN | 7
11 | 299005822 | 曲轴瓦 | BEARING,MAIN | 6
12 | 299005823 | 曲轴止推瓦 | BEARING,CRANKSHAFT THRUS | 1
13 | 299005838 | 缸套 | LINER,CYLINDER | 6
14 | 299005734 | 定位销 | DOWEL,PIN | 1
15 | 299005760 | 曲轴齿轮 | GEAR,CRANKSHAFT | 1
16 | 299006566 | 定位销 | DOWEL,PIN | 1
17 | 299014208 | 六角法兰面螺栓 | SCREW,HEX FLANGE HEAD | 4
18 | 299014209 | 曲轴 | CRANKSHAFT,ENGINE | 1
19 | 299014210 | 转速指示器 | RING,SPEED INDICATOR | 1
20 | 299000064 | 挺杆体 | TAPPET,VALVE | 12
21 | 299014211 | 六角法兰面螺栓 | SCREW,STUDDED HEXAGON | 1
22 | 299014212 | 六角法兰面螺栓 | SCREW,STUDDED FLANGE CAP | 1
23 | 299014313 | 活塞冷却喷嘴 | NOZZLE,PISTON COOLING | 6
24 | 299014314 | 缸体 | BLOCK,CYLINDER | 1
缸体
Cylinder Block
序号 Item No. | 零件代码 Part No | 中文名称 Chinese Name | 英文名称 English Name | 数量 Quantity | 单位 Unit | 备注 Notes
25 | 299001569 | 六角法兰面螺栓 | SCREW,HEX FLANGE HEAD | 2
26 | 299001593 | 盖板密封垫 | GASKET,COVER PLATE | 1
27 | 299013877 | 盖板 | PLATE,COVER | 1
28 | 299005935 | 挺杆定位销 | GUIDE,TAPPET | 12
29 | 299014315 | 缸体 | BLOCK,CYLINDER | 1
30 | 299005653 | 碗形塞 | PLUG,EXPANSION | 3
31 | 299005661 | 碗形塞 | PLUG,EXPANSION | 4
32 | 299005714 | 碗形塞 | PLUG,EXPANSION | 3
33 | 299005736 | 碗形塞 | PLUG,EXPANSION | 3
34 | 299005837 | 衬套 | BUSHING | 7
35 | 299005865 | 六角法兰面螺栓 | SCREW,HEX FLANGE HEAD | 14
36 | 299005868 | 主轴承盖 | CAP,MAIN BEARING | 7
37 | 299012856 | 放水阀 | DRAINCOCK | 1
螺堵
PLUG,PIPE
螺堵
PLUG,PIPE
序号 Item No. | 零件代码 Part No | 中文名称 Chinese Name | 英文名称 English Name | 数量 Quantity | 单位 Unit | 备注 Notes
1 | 299005664 | 螺堵 | PLUG,PIPE | 1
前端齿轮室
HOUSING,GEAR
前端齿轮室
HOUSING,GEAR
序号 Item No. | 零件代码 Part No | 中文名称 Chinese Name | 英文名称 English Name | 数量 Quantity | 单位 Unit | 备注 Notes
1 | 299005781 | 六角法兰面螺栓 | SCREW,HEX FLANGE HEAD | 3
2 | 299005818 | 六角法兰面螺栓 | SCREW,HEX FLANGE HEAD | 3
3 | 299005825 | 齿轮室密封垫 | GASKET,GEAR HOUSING | 1
4 | 299014214 | 齿轮室 | HOUSING,GEAR | 1
曲轴箱通风件
Crankcase ventilation parts
曲轴箱通风件
Crankcase ventilation parts
序号 Item No. | 零件代码 Part No | 中文名称 Chinese Name | 英文名称 English Name | 数量 Quantity | 单位 Unit | 备注 Notes
1 | 299005654 | 夹子 | CLIP | 1
2 | 299021493 | 管夹 | CLAMP,HOSE | 1
3 | 299005704 | 六角法兰螺母 | NUT,HEXAGON FLANGE | 1
4 | 299005720 | 六角法兰面螺栓 | SCREW,HEX FLANGE HEAD | 2
5 | 299012922 | 六角法兰面螺栓 | SCREW,HEX FLANGE HEAD | 1
6 | 299012922 | 六角法兰面螺栓 | SCREW,HEX FLANGE HEAD | 1
7 | 299005904 | 通风器壳 | HOUSING,BREATHER | 1
8 | 299005954 | 机油回油管 | TUBE,LUB OIL DRAIN | 1
9 | 299021494 | 管路支架 | BRACE,TUBE | 1
10 | 299005958 | 夹子 | CLIP | 1
空压机冷却水管
TUBE,CPR WATER
空压机冷却水管
TUBE,CPR WATER
序号 Item No. | 零件代码 Part No | 中文名称 Chinese Name | 英文名称 English Name | 数量 Quantity | 单位 Unit | 备注 Notes
1 | 299014216 | 直通接头体 | CONNECTOR,MALE | 1
2 | 299014217 | 管夹 | CLAMP,TUBE | 2
3 | 299014219 | 普通T型接头 | TEE,PLAIN ADAPTER | 1
4 | 299014221 | 直角接头体 | ELBOW,MALE ADAPTER | 1
5 | 299022465 | 直通接头体 | CONNECTOR,MALE | 1
6 | 299022466 | 空压机出水管 | TUBE,CPR WATER OUTLET | 1
7 | 299022467 | 空压机进水管 | TUBE,CPR WATER INLET | 1
滚珠轴承
BEARING,BALL
滚珠轴承
BEARING,BALL
序号 Item No. | 零件代码 Part No | 中文名称 Chinese Name | 英文名称 English Name | 数量 Quantity | 单位 Unit | 备注 Notes
1 | 299005963 | 滚珠轴承 | BEARING,BALL | 1
空压机
COMPRESSOR,AIR
空压机
COMPRESSOR,AIR
序号 Item No. | 零件代码 Part No | 中文名称 Chinese Name | 英文名称 English Name | 数量 Quantity | 单位 Unit | 备注 Notes
1 | 299005710 | 六角法兰面螺栓 | SCREW,HEX FLANGE HEAD | 2
2 | 299005728 | 六角法兰螺母 | NUT,HEXAGON FLANGE | 2
3 | 299014226 | 组合软管 | HOSE,FLEXIBLE | 1
4 | 299012880 | 六角法兰面螺栓 | SCREW,HEX FLANGE HEAD | 4
5 | 299005807 | 转向动力泵密封垫 | GASKET,HYDRAULIC PUMP | 1
6 | 299014227 | 空压机支架 | BRACKET,AIR COMPRESSOR | 1
7 | 299014228 | 垫块 | SPACER,MOUNTING | 1
8 | 299014229 | 普通肘状连接接头 | ELBOW,PLAIN UNION | 1
9 | 299014229 | 普通肘状连接接头 | ELBOW,PLAIN UNION | 1
10 | 299014412 | 空压机 | COMPRESSOR,AIR | 1
11 | 299005912 | 双头螺栓 | STUD,DOUBLE END PLAIN | 2
扭振减振器
DAMPER,VISCOUS VIBRATION
扭振减振器
DAMPER,VISCOUS VIBRATION
序号 Item No. | 零件代码 Part No | 中文名称 Chinese Name | 英文名称 English Name | 数量 Quantity | 单位 Unit | 备注 Notes
1 | 299005752 | 六角法兰面螺栓 | SCREW,HEX FLANGE HEAD | 5
2 | 299000054 | 曲轴皮带轮 | PULLEY,CRANKSHAFT | 1
3 | 299005955 | 扭振减振器 | DAMPER,VISCOUS VIBRATION | 1
电子附件组
Electronic accessories
电子附件组
Electronic accessories
序号 Item No. | 零件代码 Part No | 中文名称 Chinese Name | 英文名称 English Name | 数量 Quantity | 单位 Unit | 备注 Notes
1 | 299005733 | 六角法兰面螺栓 | SCREW,HEX FLANGE HEAD | 1
2 | 299005902 | 搭铁线 | WIRE,GROUND | 1
3 | 299005933 | 锁紧垫片 | WASHER,LOCK | 1
节温器
THERMOSTAT
节温器
THERMOSTAT
序号 Item No. | 零件代码 Part No | 中文名称 Chinese Name | 英文名称 English Name | 数量 Quantity | 单位 Unit | 备注 Notes
1 | 299014317 | 节温器 | THERMOSTAT | 1
发电机安装件
ALTERNATOR INSTALLATION
发电机安装件
ALTERNATOR INSTALLATION
序号 Item No. | 零件代码 Part No | 中文名称 Chinese Name | 英文名称 English Name | 数量 Quantity | 单位 Unit | 备注 Notes
1 | 299005666 | 平垫圈 | WASHER,PLAIN | 2
2 | 299005666 | 平垫圈 | WASHER,PLAIN | 2
3 | 299012879 | 六角法兰面螺栓 | SCREW,HEX FLANGE HEAD | 1
4 | 299005674 | 六角头螺栓 | SCREW,HEXAGON HEAD CAP | 1
5 | 299005680 | 发电机支架 | BRACKET,ALTERNATOR | 1
6 | 299005718 | 六角头螺栓 | SCREW,HEXAGON HEAD CAP | 1
7 | 299005727 | 六角法兰面螺栓 | SCREW,HEX FLANGE HEAD | 3
8 | 299005901 | 发电机支架 | SUPPORT,ALTERNATOR | 1
9 | 299005945 | 六角头螺母 | NUT,REGULAR HEXAGON | 1
10 | 299005945 | 六角头螺母 | NUT,REGULAR HEXAGON | 1
发动机前悬置支架
SUPPORT,FRONT ENGINE
发动机前悬置支架
SUPPORT,FRONT ENGINE
序号 Item No. | 零件代码 Part No | 中文名称 Chinese Name | 英文名称 English Name | 数量 Quantity | 单位 Unit | 备注 Notes
1 | 299005725 | 六角法兰面螺栓 | SCREW,HEX FLANGE HEAD | 4
2 | 299014318 | 发动机前悬置支架 | SUPPORT,FRONT ENGINE | 1
转速传感器
SENSOR,SPEED
转速传感器
SENSOR,SPEED
序号 Item No. | 零件代码 Part No | 中文名称 Chinese Name | 英文名称 English Name | 数量 Quantity | 单位 Unit | 备注 Notes
1 | 299001605 | 转速传感器 | SENSOR,SPEED | 2
风扇驱动件组
Fan driving
风扇驱动件组
Fan driving
序号 Item No. | 零件代码 Part No | 中文名称 Chinese Name | 英文名称 English Name | 数量 Quantity | 单位 Unit | 备注 Notes
1 | 299005690 | 风扇支架 | SUPPORT,FAN | 1
2 | 299005710 | 六角法兰面螺栓 | SCREW,HEX FLANGE HEAD | 4
3 | 299005782 | 风扇皮带轮 | PULLEY,FAN | 1
风扇驱动安装件组
Fan driving installation
风扇驱动安装件组
Fan driving installation
序号 Item No. | 零件代码 Part No | 中文名称 Chinese Name | 英文名称 English Name | 数量 Quantity | 单位 Unit | 备注 Notes
1 | 299005726 | 六角法兰面螺栓 | SCREW,HEX FLANGE HEAD | 4
2 | 299005754 | 夹紧板 | PLATE,CLAMPING | 1
燃油滤清器
Fuel filter
燃油滤清器
Fuel filter
序号 Item No. | 零件代码 Part No | 中文名称 Chinese Name | 英文名称 English Name | 数量 Quantity | 单位 Unit | 备注 Notes
1 | 299014231 | 六角法兰面螺栓 | SCREW,HEX FLANGE HEAD | 2
2 | 299022468 | 燃油滤清器座 | HEAD,FUEL FILTER | 1
3 | 299021501 | 燃油滤清器 | FILTER,FUEL | 1
4 | 299021502 | 燃油滤清器 | FILTER,FUEL | 1
5 | 299022633 | 六角法兰面螺栓 | SCREW,STUDDED FLANGE CAP | 2
燃油滤清器连接管路
Fuel filter pipe
燃油滤清器连接管路
Fuel filter pipe
序号 Item No. | 零件代码 Part No | 中文名称 Chinese Name | 英文名称 English Name | 数量 Quantity | 单位 Unit | 备注 Notes
1 | 299012922 | 六角法兰面螺栓 | SCREW,HEX FLANGE HEAD | 1
2 | 299022469 | 管路支架 | BRACE,TUBE | 1
3 | 299022470 | 燃油输油管 | TUBE,FUEL SUPPLY | 1
4 | 299022471 | 燃油输油管 | TUBE,FUEL SUPPLY | 1
飞轮壳
HOUSING,FLYWHEEL
飞轮壳
HOUSING,FLYWHEEL
序号 Item No. | 零件代码 Part No | 中文名称 Chinese Name | 英文名称 English Name | 数量 Quantity | 单位 Unit | 备注 Notes
1 | 299005664 | 螺堵 | PLUG,PIPE | 2
2 | 299014239 | 飞轮壳 | HOUSING,FLYWHEEL | 1
3 | 299001569 | 六角法兰面螺栓 | SCREW,HEX FLANGE HEAD | 2
4 | 299001572 | 盖板 | PLATE,COVER | 1
5 | 299001574 | 塑性堵塞 | PLUG,O RING | 1
6 | 299001575 | O形密封圈 | SEAL,O RING | 1
7 | 299001577 | 矩形密封圈 | SEAL,RECTANGULAR RING | 1
8 | 299012898 | 六角法兰面螺栓 | SCREW,HEX FLANGE HEAD | 12
9 | 299005806 | 后罩密封垫 | GASKET,REAR COVER | 1
10 | 299005890 | 六角法兰面螺栓 | SCREW,HEX FLANGE HEAD | 8
11 | 299005932 | 后油封座 | COVER,REAR | 1
12 | 299005793 | 后油封座 | COVER,REAR | 1
13 | 299001519 | 油封 | SEAL,OIL | 1
燃油进油装置
Fuel inlet device
燃油进油装置组
Fuel inlet device
序号 Item No. | 零件代码 Part No | 中文名称 Chinese Name | 英文名称 English Name | 数量 Quantity | 单位 Unit | 备注 Notes
1 | 299022472 | 直通接头体 | CONNECTOR,MALE | 1
燃油泵安装件
Fuel pump installation
燃油泵安装件
Fuel pump installation
序号 Item No. | 零件代码 Part No | 中文名称 Chinese Name | 英文名称 English Name | 数量 Quantity | 单位 Unit | 备注 Notes
| 299014326 | 燃油泵 | PUMP,FUEL INJECTION | 1
1 | 299005677 | 双头螺栓 | STUD,DOUBLE END PLAIN | 4
2 | 299014241 | O形密封圈 | SEAL,O RING | 1
3 | 299014242 | 六角法兰面螺栓 | SCREW,HEX FLANGE HEAD | 1
4 | 299005944 | 六角法兰螺母 | NUT,HEXAGON FRANGE | 4
5 | 299014243 | 六角法兰面螺栓 | SCREW,HEX FLANGE HEAD | 1
6 | 299014246 | 燃油泵支架 | SUPPORT,FUEL PUMP | 1
7 | 299022473 | 燃油泵齿轮 | GEAR,FUEL PUMP | 1
输油泵
PUMP,FUEL TRANSFER
输油泵
PUMP,FUEL TRANSFER
序号 Item No. | 零件代码 Part No | 中文名称 Chinese Name | 英文名称 English Name | 数量 Quantity | 单位 Unit | 备注 Notes
1 | 299014413 | 输油泵 | PUMP,FUEL TRANSFER | 1
燃油滤清器
FILTER,FUEL
燃油滤清器
FILTER,FUEL
序号 Item No. | 零件代码 Part No | 中文名称 Chinese Name | 英文名称 English Name | 数量 Quantity | 单位 Unit | 备注 Notes
1 | 299021532 | 燃油滤清器 | FILTER,FUEL | 1
飞轮安装件
Flywheel installation
飞轮安装件
Flywheel installation
序号 Item No. | 零件代码 Part No | 中文名称 Chinese Name | 英文名称 English Name | 数量 Quantity | 单位 Unit | 备注 Notes
1 | 299005703 | 平垫圈 | WASHER,PLAIN | 4
2 | 299005703 | 平垫圈 | WASHER,PLAIN | 4
3 | 299001616 | 六角头螺栓 | SCREW,HEXAGON HEAD CAP | 4
4 | 299001616 | 六角头螺栓 | SCREW,HEXAGON HEAD CAP | 4
飞轮
FLYWHEEL
飞轮
FLYWHEEL
序号 Item No. | 零件代码 Part No | 中文名称 Chinese Name | 英文名称 English Name | 数量 Quantity | 单位 Unit | 备注 Notes
1 | 299000041 | 飞轮 | FLYWHEEL | 1
前齿轮室
Front gear house
前齿轮室
Front gear house
序号 Item No. | 零件代码 Part No | 中文名称 Chinese Name | 英文名称 English Name | 数量 Quantity | 单位 Unit | 备注 Notes
1 | 299007994 | 齿轮室盖 | COVER,GEAR | 1
2 | 299012922 | 六角法兰面螺栓 | SCREW,HEX FLANGE HEAD | 13
3 | 299005783 | 六角法兰面螺栓 | SCREW,HEX FLANGE HEAD | 11
4 | 299005802 | 锁紧螺母 | NUT,LOCK | 5
5 | 299005811 | 油封 | SEAL,OIL | 1
6 | 299005810 | 油封座 | CARRIER,SEAL | 1
7 | 299001513 | 油封 | SEAL,OIL | 1
齿轮室盖安装件
COVER INSTALLATION,GEAR
齿轮室盖安装件
COVER INSTALLATION,GEAR
序号 Item No. | 零件代码 Part No | 中文名称 Chinese Name | 英文名称 English Name | 数量 Quantity | 单位 Unit | 备注 Notes
1 | 299012922 | 六角法兰面螺栓 | SCREW,HEX FLANGE HEAD | 2
预热器管路组
Preheating pipe line
预热器管路组
Preheating pipe line
序号 Item No. | 零件代码 Part No | 中文名称 Chinese Name | 英文名称 English Name | 数量 Quantity | 单位 Unit | 备注 Notes
1 | 299005655 | 碗形塞 | PLUG,EXPANSION | 2
2 | 299005663 | 螺堵 | PLUG,PIPE | 5
3 | 299005664 | 螺堵 | PLUG,PIPE | 1
4 | 299005664 | 螺堵 | PLUG,PIPE | 2
进气连接件组
CONNECTION,AIR INTAKE
进气连接件组
CONNECTION,AIR INTAKE
序号 Item No. | 零件代码 Part No | 中文名称 Chinese Name | 英文名称 English Name | 数量 Quantity | 单位 Unit | 备注 Notes
1 | 299014258 | V形卡箍 | CLAMP,V BAND | 1
2 | 299014259 | O形密封圈 | SEAL,O RING | 1
3 | 299014260 | 出气连接件 | CONNECTION,AIR TRANSFER | 1
4 | 299014261 | 进气连接管 | CONNECTION,AIR INTAKE | 1
进气连接安装件组
CONNECTION INSTALLATION,AIR INTAKE
进气连接安装件组
CONNECTION INSTALLATION,AIR INTAKE
序号 Item No. | 零件代码 Part No | 中文名称 Chinese Name | 英文名称 English Name | 数量 Quantity | 单位 Unit | 备注 Notes
1 | 299014262 | 六角法兰面螺栓 | SCREW,HEX FLANGE HEAD | 2
2 | 299014263 | 六角法兰面螺栓 | SCREW,HEX FLANGE HEAD | 2
3 | 299014205 | 连接管垫 | GASKET,CONNECTION | 1
进气歧管
Intake manifold
进气歧管
Intake manifold
序号 Item No. | 零件代码 Part No | 中文名称 Chinese Name | 英文名称 English Name | 数量 Quantity | 单位 Unit | 备注 Notes
1 | 299000050 | 六角法兰面螺栓 | SCREW,HEX FLANGE HEAD |  | 12
2 | 299005892 | 六角法兰面螺栓 | SCREW,STUDDED FLANGE CAP |  | 2
3 | 299014264 | 进气歧管盖 | COVER,INTAKE MANIFOLD |  | 1
进气过渡管
PIPE,AIR TRANSFER
进气过渡管
PIPE,AIR TRANSFER
序号 Item No. | 零件代码 Part No | 中文名称 Chinese Name | 英文名称 English Name | 数量 Quantity | 单位 Unit | 备注 Notes
1 | 299005662 | 螺堵 | PLUG,PIPE | 2
2 | 299021140 | V型卡箍 | CLAMP,V BAND | 1
3 | 299005700 | O形密封圈 | SEAL,O RING | 1
4 | 299005701 | 进气过渡管 | PIPE,AIR TRANSFER | 1
发动机吊耳
BRACKET,LIFTING
发动机吊耳
BRACKET,LIFTING
序号 Item No. | 零件代码 Part No | 中文名称 Chinese Name | 英文名称 English Name | 数量 Quantity | 单位 Unit | 备注 Notes
1 | 299005919 | 六角法兰面螺栓 | SCREW,HEX FLANGE HEAD | 2
2 | 299005942 | 发动机吊耳 | BRACKET,LIFTING | 1
3 | 299005906 | 发动机吊耳 | BRACKET,LIFTING | 1
发动机吊耳安装件
BRACKET INSTALLATION,LIFTING
发动机吊耳安装件
BRACKET INSTALLATION,LIFTING
序号 Item No. | 零件代码 Part No | 中文名称 Chinese Name | 英文名称 English Name | 数量 Quantity | 单位 Unit | 备注 Notes
1 | 299005733 | 六角法兰面螺栓 | SCREW,HEX FLANGE HEAD | 2
2 | 299005893 | 六角法兰面螺栓 | SCREW,HEX FLANGE HEAD | 1
机油冷却器
OIL COOLER
机油冷却器
OIL COOLER
序号 Item No. | 零件代码 Part No | 中文名称 Chinese Name | 英文名称 English Name | 数量 Quantity | 单位 Unit | 备注 Notes
1 | 299005757 | 机油冷却器芯密封垫 | GASKET,OIL COOLER CORE | 1
2 | 299005787 | 机油冷却器盖密封垫 | GASKET,LUB OIL CLR COVER | 1
3 | 299005831 | 六角法兰面螺栓 | SCREW,STUDDED FLANGE CAP | 3
4 | 299005853 | 机油冷却器芯 | CORE,COOLER | 1
5 | 299005855 | 六角法兰面螺栓 | SCREW,HEX FLANGE HEAD | 8
6 | 299005910 | 机油滤清器座 | HEAD,LUB OIL FILTER | 1
机油滤清器
ELEMENT,LUB OIL FILTER
机油滤清器
ELEMENT,LUB OIL FILTER
序号 Item No. | 零件代码 Part No | 中文名称 Chinese Name | 英文名称 English Name | 数量 Quantity | 单位 Unit | 备注 Notes
1 | 299001561 | 机油滤清器元件 | ELEMENT,LUB OIL FILTER | 1
机油标尺
DIPSTICK
机油标尺
DIPSTICK
序号 Item No. | 零件代码 Part No | 中文名称 Chinese Name | 英文名称 English Name | 数量 Quantity | 单位 Unit | 备注 Notes
1 | 299005659 | 夹子 | CLIP | 1
2 | 299005815 | 碗形塞 | PLUG,EXPANSION | 1
3 | 299012392 | 机油标尺 | DIPSTICK | 1
机油泵
PUMP,LUBRICATING OIL
机油泵
PUMP,LUBRICATING OIL
序号 Item No. | 零件代码 Part No | 中文名称 Chinese Name | 英文名称 English Name | 数量 Quantity | 单位 Unit | 备注 Notes
1 | 299005712 | 六角头螺栓 | SCREW,HEXAGON HEAD CAP | 4
2 | 299000067 | 机油泵 | PUMP,LUBRICATING OIL | 1
加机油装置
OIL FILLER
加机油装置
OIL FILLER
序号 Item No. | 零件代码 Part No | 中文名称 Chinese Name | 英文名称 English Name | 数量 Quantity | 单位 Unit | 备注 Notes
1 | 299005798 | 矩形密封圈 | SEAL,RECTANGULAR RING | 1
2 | 299005731 | 矩形密封圈 | SEAL,RECTANGULAR RING | 1
3 | 299005771 | 加机油连接管 | CONNECTION,OIL FILLER | 1
4 | 299005753 | 加机油口盖 | CAP,FILLER | 1
缸体加油附件组
OIL FILLER ACCESSORIES
缸体加油附件组
OIL FILLER ACCESSORIES
序号 Item No. | 零件代码 Part No | 中文名称 Chinese Name | 英文名称 English Name | 数量 Quantity | 单位 Unit | 备注 Notes
1 | 299012858 | 六角法兰面螺栓 | SCREW,HEX FLANGE HEAD | 2
2 | 299005768 | 碗形塞 | PLUG,EXPANSION | 1
3 | 299005847 | 回油管 | CONNECTION,OIL DRAIN | 1
4 | 299005739 | 矩形密封圈 | SEAL,RECTANGULAR RING | 1
5 | \ | 六角法兰面螺栓 | SCREW,HEX FLANGE HEAD | 1
油底壳
PAN,OIL
油底壳
PAN,OIL
序号 Item No. | 零件代码 Part No | 中文名称 Chinese Name | 英文名称 English Name | 数量 Quantity | 单位 Unit | 备注 Notes
1 | 299005665 | 螺堵 | PLUG,PIPE | 1
2 | 299005706 | 六角法兰面螺栓 | SCREW,HEX FLANGE HEAD | 2
3 | 299005720 | 六角法兰面螺栓 | SCREW,HEX FLANGE HEAD | 1
4 | 299005724 | 密封垫圈 | WASHER,SEALING | 1
5 | 299005737 | 六角法兰面螺母 | NUT,HEXAGON FLANGE | 1
6 | 299005741 | 六角法兰面螺栓 | SCREW,HEX FLANGE HEAD | 16
7 | 299005747 | 平垫圈 | WASHER,PLAIN | 1
8 | 299005749 | 六角法兰面螺栓 | SCREW,HEX FLANGE HEAD | 2
9 | 299005764 | 六角法兰面螺栓 | SCREW,HEX FLANGE HEAD | 16
10 | 299005769 | 密封垫圈 | WASHER,SEALING | 1
11 | 299005773 | 螺塞 | PLUG,THREADED | 1
12 | 299005774 | 螺塞 | PLUG,THREADED | 1
13 | 299005784 | 垫块 | SPACER,MOUNTING | 2
14 | 299005785 | 管路支架 | BRACE,TUBE | 1
15 | 299005805 | 机油吸油管密封垫 | GASKET,OIL SUC CONNECTIO | 1
16 | 299005824 | 油底壳 | PAN,OIL | 1
17 | 299014897 | 机油吸油管 | CONNECTION,OIL SUCTION | 1
18 | 299005849 | 夹紧板 | PLATE,CLAMPING | 4
19 | 299005878 | 油底壳密封垫 | GASKET,OIL PAN | 1
发动机控制模块安装件
Engine control model installation
发动机控制模块安装件
Engine control model installation
序号 Item No. | 零件代码 Part No | 中文名称 Chinese Name | 英文名称 English Name | 数量 Quantity | 单位 Unit | 备注 Notes
1 | 299014150 | 密封垫圈 | WASHER,SEALING | 1
2 | 299014266 | 燃油输油管 | TUBE,FUEL SUPPLY | 1
3 | 299014327 | 燃油输油管 | TUBE,FUEL SUPPLY | 1
4 | 299014237 | 接头 | CONNECTION,ADAPTER | 1
发动机控制模块
Engine control model
发动机控制模块
Engine control model
序号 Item No. | 零件代码 Part No | 中文名称 Chinese Name | 英文名称 English Name | 数量 Quantity | 单位 Unit | 备注 Notes
1 | 299009316 | 电控模块 | MODULE,ELECTRONIC CONTROL | 1
2 | 299021948 | 电控模块 | MODULE,ELECTRONIC CONTROL | 1
3 | 299019159 | 位置传感器 | SENSOR,POSITION | 1
4 | 299019153 | 位置传感器 | SENSOR,POSITION | 1
5 | 299001569 | 六角法兰面螺栓 | SCREW,HEX FLANGE HEAD | 1
6 | 299001569 | 六角法兰面螺栓 | SCREW,HEX FLANGE HEAD | 1
7 | 299013847 | 六角法兰面螺栓 | SCREW,HEX FLANGE HEAD | 1
8 | 299013851 | 六角法兰面螺栓 | SCREW,HEX FLANGE HEAD | 4
9 | 299005749 | 六角法兰面螺栓 | SCREW,HEX FLANGE HEAD | 1
10 | 299013868 | 带密封圈螺栓 | SCREW,CAPTIVE WASHER CAP | 1
11 | 299013874 | 六角法兰面螺栓 | SCREW,STUDDED FLANGE CAP | 3
12 | 299013886 | 减震块 | ISOLATOR,VIBRATION | 4
13 | 299013887 | 减震块 | ISOLATOR,VIBRATION | 4
14 | 299013888 | 内六角头螺钉 | SCREW,SOCKET HEAD CAP | 1
15 | 299013905 | 搭铁线 | WIRE,GROUND | 1
16 | 229000343 | 报警温度传感器 | SENSOR,PRS TEMPERATURE | 1
17 | 299013967 | 温度传感器 | SENSOR,TEMPERATURE | 1
18 | 299014899 | 参数牌 | DATAPLATE | 1
19 | 229000339 | 压力传感器 | SENSOR,PRESSURE | 1
20 | 299019147 | 压力传感器 | SENSOR,PRESSURE | 1
性能件
Performance parts
性能件
Performance parts
序号 Item No. | 零件代码 Part No | 中文名称 Chinese Name | 英文名称 English Name | 数量 Quantity | 单位 Unit | 备注 Notes
1 | 299001568 | 六角头螺栓 | SCREW,HEXAGON HEAD CAP | 2
2 | 299005767 | 挡圈 | RING,RETAINING | 12
3 | 299005772 | 活塞油环 | RING,OIL PISTON | 6
4 | 299014330 | 活塞压缩环 | RING,COMPRESSION PISTON | 6
5 | 299005820 | 凸轮轴止推片 | SUPPORT,CAMSHAFT THRUST | 1
6 | 299005840 | 活塞销 | PIN,PISTON | 6
7 | 299001597 | 连杆瓦 | BEARING,CONNECTING ROD | 6
8 | 299000051 | 连杆瓦 | BEARING,CONNECTING ROD | 6
9 | 299014273 | 六角法兰面螺栓 | SCREW,HEX FLANGE HEAD | 12
10 | 299000049 | 连杆 | ROD,ENGINE CONNECTING | 6
11 | 299014193 | 喷油器压板 | CLAMP,INJECTOR | 6
12 | 299014415 | 凸轮轴 | CAMSHAFT | 1
13 | 299022475 | 凸轮轴齿轮 | GEAR,CAMSHAFT | 1
14 | 299021978 | 活塞 | PISTON,ENGINE | 6
15 | 299021979 | 活塞压缩环 | RING,COMPRESSION PISTON | 6
16 | 299014900 | 喷油器 | INJECTOR | 6
缸盖
HEAD,CYLINDER
缸盖
HEAD,CYLINDER
序号 Item No. | 零件代码 Part No | 中文名称 Chinese Name | 英文名称 English Name | 数量 Quantity | 单位 Unit | 备注 Notes
1 | 299005696 | 螺塞 | PLUG,THREADED | 1
2 | 299005844 | 六角法兰面螺栓 | SCREW,HEX FLANGE HEAD | 26
3 | 299000046 | 缸盖密封垫 | GASKET,CYLINDER HEAD | 1
4 | 299022476 | 缸盖 | HEAD,CYLINDER | 1
5 | 299018760 | 气阀杆油封 | SEAL,VALVE STEM | 24
6 | 299019101 | 气阀锁片 | COLLET,VALVE | 48
7 | 299000055 | 气阀弹簧座 | RETAINER,VALVE SPRING | 24
8 | 299000056 | 气门弹簧 | SPRING,VALVE | 24
9 | 299016395 | 排气阀 | VALVE,EXHAUST | 12
10 | 299022477 | 缸盖 | HEAD,CYLINDER | 1
11 | 299005668 | 碗形塞 | PLUG,EXPANSION | 2
12 | 299005832 | 碗形塞 | PLUG,EXPANSION | 1
13 | 299005833 | 碗形塞 | PLUG,EXPANSION | 2
14 | 299005834 | 碗形塞 | PLUG,EXPANSION | 6
15 | 299005835 | 碗形塞 | PLUG,EXPANSION | 1
16 | 299021982 | 气门座圈 | INSERT,VALVE | 12
17 | 299019116 | 气门导管 | GUIDE,VALVE STEM | 24
18 | 299021497 | 碗形塞 | PLUG,EXPANSION | 18
19 | 299019117 | 气门座圈 | INSERT,VALVE | 12
20 | 299019114 | 进气阀 | VALVE,INTAKE | 12
喷油器管路
Fuel injector line
喷油器管路
Fuel injector line
序号 Item No. | 零件代码 Part No | 中文名称 Chinese Name | 英文名称 English Name | 数量 Quantity | 单位 Unit | 备注 Notes
1 | 299005720 | 六角法兰面螺栓 | SCREW,HEX FLANGE HEAD | 1
2 | 299014243 | 六角法兰面螺栓 | SCREW,HEX FLANGE HEAD | 3
3 | 299014276 | 高压油管 | TUBE,INJECTOR FUEL SUPPLY | 1
4 | 299014277 | 高压油管 | TUBE,INJECTOR FUEL SUPPLY | 4
5 | 299014278 | 高压油管 | TUBE,INJECTOR FUEL SUPPLY | 1
6 | 299014335 | 管路支架 | BRACE,TUBE | 1
7 | 299014336 | 燃油输油管 | TUBE,FUEL SUPPLY | 1
8 | 299014337 | 管路支架 | BRACE,TUBE | 1
9 | 299014904 | 高压共轨管 | MANIFOLD,FUEL | 1
10 | 299014195 | 喷油器油管座 | RETAINER,INJ FUL SUP CNR | 6
11 | 299014201 | 标签 | DECAL,SAFETY | 1
12 | 299014338 | 喷油器输油接头 | CONNECTOR,INJ FUEL SUPPLY | 6
摇臂
ROCKER LEVER
摇臂
ROCKER LEVER
序号 Item No. | 零件代码 Part No | 中文名称 Chinese Name | 英文名称 English Name | 数量 Quantity | 单位 Unit | 备注 Notes
1 | 299005716 | 六角法兰面螺栓 | SCREW,HEX FLANGE HEAD | 7
2 | 299005848 | 推杆 | ROD,PUSH | 12
3 | 299005854 | 气阀室盖密封垫 | GASKET,RKR LEVER HOUSING | 1
4 | 299019118 | 摇臂总成 | ASSEMBLY,ROCKER LEVER | 6
5 | 299005952 | 摇臂室 | HOUSING,ROCKER LEVER | 1
6 | 299019148 | 气阀摇臂桥 | CROSSHEAD,VALVE | 12
发动机冷却液出气管组
Outlet pipe,cooling liquid
发动机冷却液出气管组
Outlet pipe,cooling liquid
序号 Item No. | 零件代码 Part No | 中文名称 Chinese Name | 英文名称 English Name | 数量 Quantity | 单位 Unit | 备注 Notes
1 | 299005814 | 接头 | Connector | 1
机油压力传感器
Fuel pressure sensor
机油压力传感器
Fuel pressure sensor
序号 Item No. | 零件代码 Part No | 中文名称 Chinese Name | 英文名称 English Name | 数量 Quantity | 单位 Unit | 备注 Notes
1 | 299001624 | 机油压力传感器 | SENSOR,OIL PRESSURE | 1
2 | 299005694 | O形密封圈 | SEAL,O RING | 1
温度传感器
Temperature sensor
温度传感器
Temperature sensor
序号 Item No. | 零件代码 Part No | 中文名称 Chinese Name | 英文名称 English Name | 数量 Quantity | 单位 Unit | 备注 Notes
1 | 299001603 | 温度传感器 | SENSOR,TEMPERATURE | 1
起动机安装件
Starter installation
起动机安装件
Starter installation
序号 Item No. | 零件代码 Part No | 中文名称 Chinese Name | 英文名称 English Name | 数量 Quantity | 单位 Unit | 备注 Notes
1 | 299001606 | 十二角头螺栓 | SCREW,TWELVE POINT CAP | 3
起动机
Starter
起动机
Starter
序号 Item No. | 零件代码 Part No | 中文名称 Chinese Name | 英文名称 English Name | 数量 Quantity | 单位 Unit | 备注 Notes
1 | 299014339 | 起动机 | MOTOR,STARTING | 1
2 | 299014340 | 起动机 | MOTOR,STARTING | 1
3 | 299014341 | 继电器 | RELAY | 1
排气歧管
MANIFOLD,EXHAUST
排气歧管
MANIFOLD,EXHAUST
序号 Item No. | 零件代码 Part No | 中文名称 Chinese Name | 英文名称 English Name | 数量 Quantity | 单位 Unit | 备注 Notes
1 | 299005836 | 垫块 | SPACER,MOUNTING | 12
2 | 299005828 | 六角法兰面螺栓 | SCREW,HEX FLANGE HEAD | 12
3 | 299005800 | 排气歧管密封垫 | GASKET,EXHAUST MANIFOLD | 6
4 | 299014342 | 排气歧管 | MANIFOLD,EXHAUST | 1
5 | 299014343 | 排气歧管 | MANIFOLD,EXHAUST | 1
螺塞
PLUG,THREADED
螺塞
PLUG,THREADED
序号 Item No. | 零件代码 Part No | 中文名称 Chinese Name | 英文名称 English Name | 数量 Quantity | 单位 Unit | 备注 Notes
1 | 299005669 | 螺塞 | PLUG,THREADED | 2
增压器管路
TUBE,TUR
增压器管路
TUBE,TUR
序号 Item No. | 零件代码 Part No | 中文名称 Chinese Name | 英文名称 English Name | 数量 Quantity | 单位 Unit | 备注 Notes
1 | 299022752 | 组合软管 | HOSE,FLEXIBLE | 1
2 | 299005682 | 管夹 | CLAMP,HOSE | 2
3 | 299001569 | 六角法兰面螺栓 | SCREW,HEX FLANGE HEAD | 2
4 | 299005679 | 直软管 | HOSE,PLAIN | 1
5 | 299012983 | O形密封圈 | SEAL,O RING | 1
6 | 299022753 | 管接头 | CONNECTOR,FEMALE | 1
7 | 299022751 | 管接头 | CONNECTOR,FEMALE | 2
8 | 299005791 | O形密封圈 | SEAL,O RING | 1
9 | 299005792 | 增压器回油管 | TUBE,TUR OIL DRAIN | 1
10 | 299019145 | 回油管密封垫 | GASKET,OIL DRAIN | 1
11 | 299022750 | 增压器回油管 | CONNECTION,TUR OIL DRAIN | 1
气阀室罩
COVER,VALVE
气阀室罩
COVER,VALVE
序号 Item No. | 零件代码 Part No | 中文名称 Chinese Name | 英文名称 English Name | 数量 Quantity | 单位 Unit | 备注 Notes
1 | 299005709 | 六角法兰面螺栓 | SCREW,HEX FLANGE HEAD | 7
2 | 299005843 | 减振块 | ISOLATOR,VIBRATION | 8
3 | 299005858 | 气阀室罩 | COVER,VALVE | 1
4 | 299000044 | 气阀室盖密封垫 | GASKET,VALVE COVER | 1
5 | 299005859 | 加机油口盖 | CAP,FILLER | 1
6 | 299000043 | 气阀室罩 | COVER,VALVE | 1
7 | 299005892 | 六角法兰面螺栓 | SCREW,STUDDED FLANGE CAP | 1
进水管连接件
CONNECTION,WATER INLET
进水管连接件
CONNECTION,WATER INLET
序号 Item No. | 零件代码 Part No | 中文名称 Chinese Name | 英文名称 English Name | 数量 Quantity | 单位 Unit | 备注 Notes
1 | 299005664 | 螺堵 | PLUG,PIPE | 1
2 | 299005663 | 螺堵 | PLUG,PIPE | 1
3 | 299001569 | 六角法兰面螺栓 | SCREW,HEX FLANGE HEAD | 2
4 | 299014344 | 进水连接管 | CONNECTION,WATER INLET | 1
5 | 299007922 | 密封垫 | GASKET,CONNECTION | 1
出水管连接件
CONNECTION,WATER OUTLET
出水管连接件
CONNECTION,WATER OUTLET
序号 Item No. | 零件代码 Part No | 中文名称 Chinese Name | 英文名称 English Name | 数量 Quantity | 单位 Unit | 备注 Notes
1 | 299005708 | 六角法兰面螺栓 | SCREW,HEX FLANGE HEAD | 2
2 | 299005826 | 出水连接件 | CONNECTION,WATER OUTLET | 1
水泵
PUMP,WATER
水泵
PUMP,WATER
序号 Item No. | 零件代码 Part No | 中文名称 Chinese Name | 英文名称 English Name | 数量 Quantity | 单位 Unit | 备注 Notes
1 | 299005670 | 六角法兰面螺栓 | SCREW,HEX FLANGE HEAD | 3
2 | 299001594 | O形密封圈 | SEAL,O RING | 1
3 | 299013228 | 水泵 | PUMP,WATER | 1
皮带张紧轮
TENSIONER,BELT
皮带张紧轮
TENSIONER,BELT
序号 Item No. | 零件代码 Part No | 中文名称 Chinese Name | 英文名称 English Name | 数量 Quantity | 单位 Unit | 备注 Notes
1 | 299005675 | 六角法兰面螺栓 | SCREW,HEX FLANGE HEAD | 1
2 | 299001590 | 皮带涨紧轮 | TENSIONER,BELT | 1
水泵驱动
WATER PUMP DRIVE
水泵驱动
WATER PUMP DRIVE
序号 Item No. | 零件代码 Part No | 中文名称 Chinese Name | 英文名称 English Name | 数量 Quantity | 单位 Unit | 备注 Notes
1 | 299005711 | 六角法兰面螺栓 | SCREW,HEX FLANGE HEAD | 1
2 | 299005930 | 多楔带 | BELT,V RIBBED | 1
3 | 299005770 | 防尘罩 | SHIELD,DUST | 1
4 | 299005794 | 惰轮轴 | SHAFT,IDLER | 1
5 | \ | \ | \ | \
6 | 299022309 | 惰轮 | PULLEY,IDLER | 1
电控模块线束
HARNESS,ETR CNT MDL WRG
电控模块线束
HARNESS,ETR CNT MDL WRG
序号 Item No. | 零件代码 Part No | 中文名称 Chinese Name | 英文名称 English Name | 数量 Quantity | 单位 Unit | 备注 Notes
1 | 299014345 | 环箍 | CLAMP,WIRE TIE | 1
2 | 299014295 | 六角法兰面螺栓 | SCREW,HEX FLANGE HEAD | 1
3 | 299013846 | 六角法兰面螺栓 | SCREW,HEX FLANGE HEAD | 1
4 | 299005733 | 六角法兰面螺栓 | SCREW,HEX FLANGE HEAD | 1
5 | 299005737 | 六角法兰面螺母 | NUT,HEXAGON FLANGE | 2
6 | 299005749 | 六角法兰面螺栓 | SCREW,HEX FLANGE HEAD | 3
7 | \ | \ | \ | \
8 | 299014296 | 线束夹子 | CLIP,WIRE RETAINING | 8
9 | 299014297 | 线束 | HARNESS,WIRING | 3
10 | 299014909 | 电控模块线束 | HARNESS,ETR CNT MDL WRG | 1
增压器排气连接件
EXH OUT CONNECTIO
增压器排气连接件
EXH OUT CONNECTIO
序号 Item No. | 零件代码 Part No | 中文名称 Chinese Name | 英文名称 English Name | 数量 Quantity | 单位 Unit | 备注 Notes
1 | 299014349 | 管夹 | CLAMP,RETAINING | 2
2 | 299014350 | 六角螺母 | NUT,REGULAR HEXAGON | 2
3 | 299013851 | 六角法兰面螺栓 | SCREW,HEX FLANGE HEAD | 2
4 | 299014347 | 平垫圈 | WASHER,PLAIN | 2
5 | 299014348 | 排气连接管密封垫 | GASKET,EXH OUT CONNECTIO | 1
发动机悬置
Engine suspension
发动机悬置
Engine suspension
序号 Item No. | 零件代码 Part No | 中文名称 Chinese Name | 英文名称 English Name | 数量 Quantity | 单位 Unit | 备注 Notes
1 | 310600313 | 左缸体支架-发动机后悬置,ISLe340 40,320200030 | Left cylinder bracket,rear suspension | 1
2 | 310600312 | 右缸体支架-发动机后悬置,ISLe340 40,320200030 | Right cylinder bracket,rear suspension | 1
3 | 320200030 | 软垫-发动机后悬置,1001035-602-2010 | Cushion, front suspension | 2
4 | 310700225 | 左支架-发动机后悬置,ISLe340 40,320200030 | Left bracket,rear suspension | 1
5 | 310700224 | 右支架-发动机后悬置,ISLe340 40,320200030 | Right bracket,rear suspension | 1
6 | 320100020 | 软垫-发动机前悬置,10J-01020-2 | Cushion, front suspension | 2
7 | 310200400 | 左缸体支架-发动机前悬置,ISL8.9E5280B,320100070 | Left cylinder bracket,front suspension | 1
8 | 310200390 | 右缸体支架-发动机前悬置,ISL8.9E5280B,320100070 | Right cylinder bracket,front suspension | 1
9 | 310300980 | 左支架-发动机前悬置,ISLe5 340,320100020 | Left bracket,front suspension | 1
10 | 310300990 | 右支架-发动机前悬置,ISLe5 340,320100020 | Right bracket,front suspension | 1
中冷系统
Intercooler system
中冷系统
Intercooler system
序号 Item No. | 零件代码 Part No | 中文名称 Chinese Name | 英文名称 English Name | 数量 Quantity | 单位 Unit | 备注 Notes
1 | 211600190 | 中冷器总成 | Intercooler assy | 1
2 | 567710000 | 硅胶管卡箍 | Clip, silicone pipe | 8
3 | 360300310 | 胶管-中冷,硅胶管,D90-190 | Silicone pipe | 3
4 | 370300480 | 钢管-中冷,D90,L型管 | Steel pipe | 1
5 | 360300330 | 胶管-中冷,硅胶管,D90-130-130-D90,L型 | Silicone pipe | 1
6 | 370300490 | 钢管-中冷-中冷,φ89-φ102,直管接头 | Steel pipe | 2
7 | 370300500 | 钢管-中冷,D89,Z型管 | Steel pipe | 1
8 | 370300578 | 中冷,D89-D102,空间管 | Steel pipe | 1
9 | 567711000 | T型不锈钢卡箍-D110 | Clip, stainless steel | 2
10 | 360300470 | 胶管-中冷,硅胶管,D100-180,直胶管 | Silicone pipe | 1
11 | 380100940 | 抱箍-冷却系统,Φ89 | Clip | 4
进气系统
Air intake system
进气系统
Air intake system
序号 Item No. | 零件代码 Part No | 中文名称 Chinese Name | 英文名称 English Name | 数量 Quantity | 单位 Unit | 备注 Notes
1 | 567711500 | T型不锈钢卡箍-D115 | Clip-D115 | 1
2 | 360200030 | 进气胶管,EPDM,D180,100 | Rubber pipe, air intake | 1
3 | 567714600 | T型不锈钢卡箍-D146 | Clip-D146 | 1
4 | 370200270 | 进气钢管,6120C,ISLe5 340 | Steel pipe, air intake | 1
5 | 238300460 | 报警传感器-空滤器阻塞,KLQ7G-200 | Alarm sensor | 1
6 | 567719000 | T型不锈钢卡箍-D190 | Clip-D190 | 2
7 | 360200040 | 进气胶管,EPDM,D133-130-130-D102,L型 | Rubber pipe, air intake | 1
| 211500060 | 空滤器总成,华原,1920,φ393*454 | Air filter assy | 1
8 | 211000077 | 空气滤芯 | filter element | 1
9 | 311500078 | 支架总成-空滤器,211500060 | Bracket, air filter | 1
10 | 417170001 | 黑色高强度聚氨酯波纹管,规格D220 | Bellows | 1
11 | 567523000 | 软管环箍-夹紧范围210-230,A型蜗杆传动式 | Clip-210-230 | 2
排气系统
Air exhaust system
排气系统
Air exhaust system
序号 Item No. | 零件代码 Part No | 中文名称 Chinese Name | 英文名称 English Name | 数量 Quantity | 单位 Unit | 备注 Notes
| 212400001 | 后处理系统,ISLe5 340,300708-A | Post-processing system | 1
1 | 370400400 | 排气管总成,ISLe5 340 | Exhaust pipe assembly | 1
2 | 212200050 | 排气处理器(300708-A) | Processor, air exhaust | 1
3 | 212200250 | 尿素喷射器 | Urea injector | 1
4 | 212200140 | 进口排气温度传感器 | Temperature sensor-inlet port | 1
5 | 212200270 | 出口排气温度传感器 | Temperature sensor-outlet port | 1
6 | 212200280 | 氮氧化物传感器 | Sensor,NOx | 1
7 | 313300040 | 隔热罩-后处理器 | Heat insulating cover | 1
8 | 380100650 | 抱箍-排气管,￠105 | Clip,tail pipe | 2
9 | 370400410 | 排气尾管,6120C | Tail pipe | 1
10 | 320500030 | 冷却橡胶减震垫,XMQ6128-1302044 | Rubber damping cushion | 1
11 | 311701100 | 支架-排气尾管 | Bracket,tail pipe | 1
12 | 380100410 | 抱箍-消声器,Q235A-4.0,D520,290.5,200(M14x70) | Clip,muffler | 1
| 320400060 | 钢丝软垫总成-排气系,D60,不锈钢丝+Q235A | Cushion assy | 4
13 | 320400070 | 钢丝软垫-排气系 | Cushion | 8
14 | 311702480 | 垫块-软垫,圆形,D60 | Gasket | 4
15 | 380100400 | 抱箍-消声器,Q235A-4.0,D520,290.5,200(M14x70) | Clip,muffler | 1
16 | 212200170 | 尿素喷射计量泵(Q67312) | Urea injection metering pump | 1
17 | 235600070 | 断水电磁阀,PS-L026-06G,康明斯欧四用 | Solenoid valve,water -closed | 1
18 | 311800070 | 侧压板-尿素罐,35塑料罐 | Side pressure plate, urea tank | 1
19 | 212200180 | 油气分离器(395220100) | air filter | 1
20 | 212200190 | 尿素液位及温度传感器,康明斯系列 | Temperature sensor | 1
21 | 212200181 | 尿素罐体（不带传感器）,35L(长宽高：556X200X473) | Urea tank assy | 1
22 | 380200170 | 拉带,螺纹-螺纹,1320 | Drawstring , urea tank | 1
冷却系统
Cooling system
冷却系统
Cooling system
序号 Item No. | 零件代码 Part No | 中文名称 Chinese Name | 英文名称 English Name | 数量 Quantity | 单位 Unit | 备注 Notes
1 | 213100050 | 散热器总成,54 | Radiator assy | 1
2 | 312101030 | 支架-散热器（右上） | Bracket,radiator | 1
3 | 312100990 | 支架-散热器（下） | Bracket,radiator | 2
4 | 320500030 | 冷却橡胶减震垫,XMQ6128-1302044 | Damping cushion | 4
5 | 312101010 | 支架-散热器（左上） | Bracket,radiator | 1
6 | 213400200 | 护风圈总成,6127G-D400-1301010,730 | Fan shroud | 1
7 | 213300060 | 风扇总成,电磁,730 | Fan assy | 1
8 | 312101050 | 支架总成-电磁离合器 | Bracket,electromagnetic clutch | 1
9 | 312101390 | 支架-角传动器 | Bracket,fan angle driver | 2
10 | 213700140 | 风扇角传动器总成 | Angle driver assy,fan | 1
11 | 213700070 | 风扇传动轴总成 | Angle drive shaft assy | 1
12 | 213600120 | 皮带轮,220,C | Idle pulley assy | 1
13 | 312101610 | 支架-调节杆，213300030 | Bracket,repulating lever | 1
14 | 313200110 | 中间皮带轮张紧螺杆总成 | Tension bar | 1
15 | 312000200 | 后横梁总成-散热器 | Rear cross member assy | 1
| 312101127 | 连接板-散热器横梁,6120C欧盟车后装底盘用 | Connecting bar-Rear cross member assy | 1
冷却水管
Cooling water pipe
冷却水管
Cooling water pipe
序号 Item No. | 零件代码 Part No | 中文名称 Chinese Name | 英文名称 English Name | 数量 Quantity | 单位 Unit | 备注 Notes
1 | 213100050 | 散热器总成,54 | Radiator | 1
2 | 567506000 | 软管环箍-夹紧范围40-60,A型蜗杆传动式 | Clip | 4
3 | 360600380 | 冷却胶管,EPDM,D50,直胶管,160 | Rubber pipe | 2
4 | 380100960 | 水管抱箍,Φ60 | Clip | 5
5 | 370501003 | 钢管-冷却,D50-D60,Z型管,119*840 | Steel pipe | 1
6 | 567507000 | 软管环箍-夹紧范围50-70,A型蜗杆传动式 | Clip | 8
7 | 360600190 | 冷却胶管,EPDM,D60,平面弯管-90°,100*160 | Rubber pipe | 1
8 | 370502450 | 钢管,D60,直管 | Steel pipe | 1
9 | 360600050 | 冷却胶管,EPDM,D58-D60,平面弯管-90°,100*140 | Rubber pipe | 2
10 | 370500083 | 钢管-冷却,D60,空间管 | Steel pipe | 1
11 | 360600460 | 冷却胶管,EPDM,D60,直胶管,180 | Rubber pipe | 1
12 | 370501004 | 钢管-冷却,D50-D60,Z型管,231*570 | Steel pipe | 1
13 | 213500140 | 膨胀水箱总成,方形,18L | Expansion water tank | 1
14 | 238300400 | 水位传感器,YBK902 | Alarm sensor, water level | 1
15 | 567502700 | 软管环箍-夹紧范围16-27,A型蜗杆传动式 | Clip | 4
16 | 415090012 | 胶管,三元乙丙橡胶,保温棉,Φ25 | Rubber pipe | 1
燃油供给系统
Fuel supply system
燃油供给系统
Fuel supply system
序号 Item No. | 零件代码 Part No | 中文名称 Chinese Name | 英文名称 English Name | 数量 Quantity | 单位 Unit | 备注 Notes
1 | 211100417 | 副燃油箱总成,75L,550*360*480,镀锌板 | Auxiliary fuel tank | 1
2 | 211100419 | 副燃油箱总成,115L,570*520*480,镀锌板 | Auxiliary fuel tank | 1
3 | 311200531 | 托架总成-油箱,211100417 | Bracket-fuel tank | 1
4 | 380200720 | 拉带,螺纹-工字型,1030 | Drawstring,fuel tank | 2
5 | 329900016 | 油箱垫带,653 | Fuel tank rubber belt | 6
| 329900020 | 油箱垫带,1000*45*15 | Fuel tank rubber belt | 2
| 329900080 | 油箱垫带,43*780*6.0 | Fuel tank rubber belt | 4
6 | 211100418 | 主燃油箱总成,160L,1060*360*480,镀锌板 | Main fuel tank | 1
7 | 360100020 | 燃油管总成,D60,310,胶管 | Fuel pipe assy | 1
| 360100163 | 燃油管总成,D60,540,丁晴橡胶 | Fuel pipe assy | 1
8 | 567507000 | 软管环箍-夹紧范围50-70,A型蜗杆传动式 | Clip | 4
9 | 238300220 | 油量传感器,VD-RG904B39-II,长470mm,带外引线 | fuel level sensor | 1
10 | 311200532 | 右支架总成-油箱,211100419 | Right bracket ASSY - fuel tank | 1
11 | 311200529 | 左支架总成-油箱,211100418 | Left bracket ASSY - fuel tank | 1
12 | 211400140 | 电子油门踏板,配康明斯ISDE（双电位）、ISLE系列发动机,底板式 | Acceleration Pedal Sensor | 1
| 311400200 | 垫板-电子油门踏板 | backing plate-Acceleration Pedal Sensor | 1
13 | 211200020 | 燃油滤清器,Parker,4120R2410 | fuel filter | 1
13-1 | \ | 滤杯（带加热） | Cup,fuel filter | 1
13-2 | 299011381 | 滤芯 | element.fuel filter | 1
13-3 | 299012140 | 燃油滤清器底座 | pedestal base , fuel filter | 1
皮带及皮带轮
Belt&Belt pulley
皮带及皮带轮
Belt&Belt pulley
序号 Item No. | 零件代码 Part No | 中文名称 Chinese Name | 英文名称 English Name | 数量 Quantity | 单位 Unit | 备注 Notes
1 | 592031030 | 汽车V带-AV13*1030,GB12732 | Belt | 2
2 | 592051030 | 汽车V带-AV17*990Li | Belt | 2
3 | 592251700 | 双联汽车V带-AV15*1700 | Belt | 1
4 | 592081855 | 汽车V带-AV22*1855,GB12732 | Belt | 1
5 | 213600120 | 皮带轮,220,C | Fan pulley assembly | 1
6 | 315200780 | 压缩机过渡轮总成,固定结构,2B-157/2B-167 | Intermediate pulley assembly | 1
7 | 210200162 | 皮带轮,260/260/186,BBC | Belt pulley-crank shaft | 1
8 | 518012401 | 螺栓-M12,L40,10.9级,六角法兰面承面带齿 | Bolt | 4
风扇皮带轮
Fan pulley assembly
风扇皮带轮
Fan pulley assembly
序号 Item No. | 零件代码 Part No. | 中文名称 Chinese Name | 英文名称 English Name | 数量 Quantity | 单位 Unit | 备注 Notes
| 213600120 | 风扇皮带轮,220,C | Fan pulley | 1
1 | 213000110 | 缓冲中轮支架 | Buffer wheel bracket | 1
2 | 213000111 | 底座固定支架 | Base fixed bracket | 1
3 | 213000112 | 衬套 | Bushing | 1
4 | 213000113 | 缓冲花键轴 | Spline shaft | 1
5 | 213000114 | 轴用弹性挡圈 | Circlip | 1
6 | 213000115 | 防尘盖 | Dust cap | 1
7 | GB/T893.2 Φ90 | B型孔用弹性挡圈 | Circlip | 1
8 | 213000060 | 双列角接触球轴承 | Bearing | 1
9 | 213000116 | 轴承座 | Bearing seat | 1
10 | 213000117 | 旋转唇形密封圈 | Lip-type seals | 2
11 | 213000059 | 单列圆锥滚子轴承 | Roller bearing, taper | 2
12 | 213000123 | 磁性皮带轮合件 | Assy of pulley | 1
13 | 213000119 | 缓冲组件 | Buffer components | 4
14 | 213000120 | 轴承隔套 | Bearing spacer sleeve | 1
15 | 213000121 | 磁盘组件 | Disk component | 1
16 | 213000122 | 盖板 | Cover | 1
离合器及操纵
Clutch & Control mechanism
离合器及操纵
Clutch & Control mechanism
序号 Item No. | 零件代码 Part No | 中文名称 Chinese Name | 英文名称 English Name | 数量 Quantity | 单位 Unit | 备注 Notes
1 | 216900010 | 离合器油壶,方形 | Oil storage can, clutch | 1
2 | 415050010 | 胶管,耐油胶管,D14 | Rubber pipe | 1
3 | 216400030 | 离合器总泵,盛安,φ24 | Master cylinder assembly, clutch | 1
4 | 350201340 | 直通接头,M16,M14 | Free flow coupling | 1
5 | 360900090 | 离合器分泵油管,1000 | flexible hose | 1
6 | 234900050 | 三组合踏板装置总成 | Trio pedal assembly | 1
7 | 217005529 | 离合器分泵 | Slave cylinder, clutch | 1
8 | 360900090 | 离合器分泵油管,1000 | flexible hose | 1
9 | 361300120 | 气制动软管,600 | Brake hose | 1
离合器
Clutch
离合器
Clutch
序号 Item No. | 零件代码 Part No | 中文名称 Chinese Name | 英文名称 English Name | 数量 Quantity | 单位 Unit | 备注 Notes
1 | 216200030 | 萨克斯离合器压盘GMF430(233482000519) | Pressure plate assembly,clutch | 1
2 | 216300030 | 萨克斯离合器从动盘430WGTZ(491878003732) | Driven plate assembly, clutch | 1
变速操纵机构
Clutch control mechanism
变速操纵机构
Clutch control mechanism
序号 Item No. | 零件代码 Part No | 中文名称 Chinese Name | 英文名称 English Name | 数量 Quantity | 单位 Unit | 备注 Notes
1 | 217400240 | 档位标牌,135/R246 | Transmission brand mark | 1
2 | 217300530 | 变速前操纵机构总成,三软轴 | Transmission control system | 1
3 | 217501830 | 选档软轴总成,三软轴,9810 | Shift flexible shaft | 1
4 | 217501930 | 换档软轴总成,三软轴,9890 | Select flexible shaft | 2
5 | / | 变速操纵前固定支架总成 | Bracket | 1 |  | without this part
| 217300520 | 三软轴后操纵系统总成,S6-85 | Rear control mechanism | 1
6 | 217400230 | 连杆-变速箱 | Connecting rod - transmission | 1
7 | 312400040 | 换档固定支架 | Flexible shaft Bracket | 1
8 | 312400280 | 后支架总成-变速操纵 | Bracket | 1
9 | 312400510 | 选档固定支架 | Bracket | 1
10 | 217300240 | 变速操纵转换器,三软轴 | Variable speed control converter | 1
变速箱总成
Gearbox assy
变速箱总成
Gearbox assy
序号 Item No | 零件代码 Part No | 中文名称 Chinese Name | 英文名称 English Name | 数量 Quantity | 单位 Unit | 备注 Notes
| 217100870 | 变速器总成 | Transmission assy | 1
|  | 变速箱型号;ZFS6-85,1310 050 268 | Gearbox Model:ZFS6-85,1310 050 268
|  | 速比: | Gearbox Ration:
|  | 6.75, 3.87，2.36，1.47，1.00，0.83，R=6.21 | 6.75, 3.87，2.36，1.47，1.00，0.83，R=6.21
|  | 输入扭矩：1200N.M | Input Torque：1200N.M
|  | 干箱加油量:11.5L | Oil Volume：11.5L
|  | 油品等级： | Oil level：
|  | ZF-Ecofluid M 02B(1) / 02E / 02H | ZF-Ecofluid M 02B(1) / 02E / 02H
变速箱壳体
Gearbox Housing
变速箱壳体
Gearbox Housing
序号 Item No | 零件代码 Part No | 中文名称 Chinese Name | 英文名称 English Name | 数量 Quantity | 单位 Unit | 备注 Notes
30 | 217002971 | 主箱体 | HOUSING | 1 |  | II
34 | 217004413 | 关节轴承 | JOINT BEARING | 2 |  | 22,0X28,0X16,0*INA
150 | 217005119 | 螺塞 | SCREW PLUG | 1 |  | M24X1,5 IN 0736 301 020(2)
160 | 217005119 | 螺塞 | SCREW PLUG | 1 |  | M24X1,5 IN 0736 301 020(2)
170 | 217005119 | 螺塞 | SCREW PLUG | 1 |  | M24X1,5 IN 0736 301 020(2)
176 | 217005105 | 螺塞 | SCREW PLUG | 1 |  | M24X1,5DICHTRG.* 50N.M*O.
200 | 217005119 | 螺塞 | SCREW PLUG | 1 |  | M24X1,5 IN 0736 301 020(2)
230 | 217005104 | 螺塞 | SCREW PLUG | 1 |  | M24X1,5DICHTRG.* 50N.M*O.
240 | 217005119 | 螺塞 | SCREW PLUG | 1 |  | M24X1,5 IN 0736 301 020(2)
250 | 217005840 | 铭牌 | TYPE PLATE | 1 |  | KPL IN 1310 212 004(3)
260 | 217006294 | 油管 | OIL TUBE | 1 |  | M10X1 * 10NM*O DICHTRG
270 | 217006295 | 螺塞 | SCREW PLUG | 1 |  | M10X1
630 | 217005119 | 螺塞 | SCREW PLUG | 1 |  | M24X1,5 IN 0736 301 020(2)
900 | 217005144 | 里程表传感器 | PULSE SENSOR | 1 |  | KPL IN 0501 208 790(1)
变速箱壳体
Gearbox Housing
变速箱壳体
Gearbox Housing
序号 Item No | 零件代码 Part No | 中文名称 Chinese Name | 英文名称 English Name | 数量 Quantity | 单位 Unit | 备注 Notes
500 | 217002952 | 纸垫 | GASKET | 1
510 | 217002961 | 盖板 | COVER | 1 |  | M12X25 DIN933ALT/88 A3C
520 | 217004172 | 六角螺栓 | HEXAGON BOLT | 4 |  | M12X25
变速箱壳体
Gearbox Housing
变速箱壳体
Gearbox Housing
序号 Item No | 零件代码 Part No | 中文名称 Chinese Name | 英文名称 English Name | 数量 Quantity | 单位 Unit | 备注 Notes
10 | 217006289 | 主箱体 | HOUSING | 1
24 | 217004413 | 关节轴承 | JOINT BEARING | 2 |  | 22,0X28,0X16,0*INA
40 | 217004325 | 圆柱销 | CYLINDRICAL PIN | 2 |  | 12X28
50 | 217006290 | 六角头螺栓 | HEXAGON BOLT | 17 |  | M10X80
| 217003398 | 垫圈 | WASHER | 17
52 | 217006291 | 六角头螺栓 | HEXAGON BOLT | 2 |  | M10X55 DIN931ALT/10.9 A3C
| 217003398 | 垫圈 | WASHER | 2
66 | 217006292 | 球头 | BALL | 1 |  | 10319
84 | 217006293 | 油管 | OIL TUBE | 1
400 | 217006296 | 惰齿轮 | IDLER GEAR | 1 |  | WTB 30,0X38,0X30,0
410 | 217002943 | 惰轮轴承 | NEEDLE CAGE | 2
420 | 217002993 | 惰轮轴 | PIN | 1
430 | 217002922 | O型圈 | O-RING | 1 |  | ENTHALTIN 1311 305 008(2)
440 | 217002995 | 锁片 | TAB WASHER | 1 |  | M8X18 ISO4017/88 A3C
450 | 217004049 | 六角螺栓 | HEXAGON BOLT | 1 |  | M8X18
470 | 217002972 | 盖板 | COVER | 1 |  | M8X35 ISO4017/88 A3C
480 | 217004394 | 六角螺栓 | HEXAGON BOLT | 7 |  | M8X35
| 217003399 | 垫圈 | WASHER | 7 |  | M8X35SK ISO4014/88 A3C
484 | 217006297 | 六角螺栓 | HEXAGON BOLT | 1 |  | M8X35
| 217003399 | 垫圈 | WASHER | 1
490 | 217002913 | 衬垫 | SCREEN SHEET | 1 |  | ENTHALTIN 1238 308 202(2)
710 | 217002909 | 通气塞 | BREATHER | 1 |  | KPL * 45NM*ODICHTRING
输入轴
INPUT SHAFT
输入轴
INPUT SHAFT
序号 Item No | 零件代码 Part No | 中文名称 Chinese Name | 英文名称 English Name | 数量 Quantity | 单位 Unit | 备注 Notes
10 | 217002975 | 输入轴/一轴 | INPUT SHAFT | 1 |  | ENTHALTIN 1310 302 009(0)
20 | 217002977 | 五档锥毂 | CLUTCH BODY | 1 |  | ENTHALTIN 1311 302 049(1)
30 | 217002912 | 挡油盘 | OIL DAM | 1
50 | 217002946 | 一轴轴承 | TAROLLBEARING | 1 |  | WTB 70,0X115,0X29,0
80 | 217002898 | 滤纸 | SHEET | 1 |  | KPL
90 | 217005326 | 卡簧 | RETAINING RING | 1 |  | 48X1,75
输入轴
INPUT SHAFT
输入轴
INPUT SHAFT
序号 Item No | 零件代码 Part No | 中文名称 Chinese Name | 英文名称 English Name | 数量 Quantity | 单位 Unit | 备注 Notes
60 | 217003001 | 挡油盘 | OIL DAM | 1
70 |  | 垫圈 | WASHER | 1 |  | WTB1,90( ABSTUFUNG:0,05MM)0730 006 730(2)-A= 1,00-
| 217006298 | 垫圈 | WASHER | 1 |  | A=1,90 IN 0730 006 730(2)
| 217006299 | 垫圈 | WASHER | 1 |  | A=1,85 IN 0730 006 730(2)
| 217006300 | 垫圈 | WASHER | 1 |  | A=1,80 IN 0730 006 730(2)
| 217006301 | 垫圈 | WASHER | 1 |  | A=1,75 IN 0730 006 730(2)
| 217006302 | 垫圈 | WASHER | 1 |  | A=1,70 IN 0730 006 730(2)
| 217006303 | 垫圈 | WASHER | 1 |  | A=1,65 IN 0730 006 730(2)
| 217006304 | 垫圈 | WASHER | 1 |  | A=1,60 IN 0730 006 730(2)
| 217006305 | 垫圈 | WASHER | 1 |  | A=1,55 IN 0730 006 730(2)
| 217006306 | 垫圈 | WASHER | 1 |  | A=1,50 IN 0730 006 730(2)
| 217006307 | 垫圈 | WASHER | 1 |  | A=1,45 IN 0730 006 730(2)
| 217006308 | 垫圈 | WASHER | 1 |  | A=1,40 IN 0730 006 730(2)
| 217006309 | 垫圈 | WASHER | 1 |  | A=1,35 IN 0730 006 730(2)
| 217006310 | 垫圈 | WASHER | 1 |  | A=1,30 IN 0730 006 730(2)
| 217006311 | 垫圈 | WASHER | 1 |  | A=1,25 IN 0730 006 730(2)
| 217006312 | 垫圈 | WASHER | 1 |  | A=1,20 IN 0730 006 730(2)
| 217006313 | 垫圈 | WASHER | 1 |  | A=1,15 IN 0730 006 730(2)
| 217006314 | 垫圈 | WASHER | 1 |  | A=1,10 IN 0730 006 730(2)
| 217006315 | 垫圈 | WASHER | 1 |  | A=1,05 IN 0730 006 730(2)
| 217006316 | 垫圈 | WASHER | 1 |  | A=1,00 IN 0730 006 730(2)
100 | 217002942 | 输入轴油封 | SHAFT SEAL | 1 |  | WTB 48X65X10
110 | 217002915 | 衬垫 | GASKET | 1
120 | 217002976 | 前端盖/一轴盖 | CONNPLATE | 1 |  | ENTHALTIN 1311 302 031(0)
输入轴
INPUT SHAFT
序号 Item No | 零件代码 Part No | 中文名称 Chinese Name | 英文名称 English Name | 数量 Quantity | 单位 Unit | 备注 Notes
130 | 217004029 | 螺栓 | HEXAGON BOLT | 6 |  | M8X28 ISO4017/88 A3C
副轴
LAYSHAFT
副轴
LAYSHAFT
序号 Item No | 零件代码 Part No | 中文名称 Chinese Name | 英文名称 English Name | 数量 Quantity | 单位 Unit | 备注 Notes
10 | 217002982 | 中间轴 | LAYSHAFT | 1
20 | 217002953 | 中间轴后轴承 | TAROLLBEARING | 1 |  | KPL ABTR*S6-66/85=ANTR
50 | 217002978 | 中间轴三档齿 | HELICAL GEAR | 1 |  | 3G/Z24 IN 1311 303 009(1)
60 | 217002981 | 中间轴四档齿 | HELICAL GEAR | 1 |  | 4G/Z32 IN 1311 303 036(1)
70 | 217002980 | 中间轴六档齿 | HELICAL GEAR | 1 |  | 6G/Z45 IN 1311 303 005(1)
80 | 217002979 | 中间轴常啮齿 | HELICAL GEAR | 1 |  | KON/Z47 IN 1311 303 003(1)
90 | 217004469 | 卡环 | RETAINING RING | 1 |  | 72X2,5
90 | 217004470 | 卡环 | RETAINING RING | 1 |  | 72X2,4
90 | 217004471 | 卡环 | RETAINING RING | 1 |  | 72X2,3
90 | 217004472 | 卡环 | RETAINING RING | 1 |  | 72X2,2
90 | 217004473 | 卡环 | RETAINING RING | 1 |  | 72X2,1
90 | 217004474 | 卡环 | RETAINING RING | 1 |  | 72X2
90 | 217004475 | 卡环 | RETAINING RING | 1 |  | 72X1,9
90 | 217004476 | 卡环 | RETAINING RING | 1 |  | 72X1,8
100 | 217002945 | 中间轴前轴承 | TAROLLBEARING | 1 |  | WTB 50,8X95,2X27,7
副轴
LAYSHAFT
副轴
LAYSHAFT
序号 Item No | 零件代码 Part No | 中文名称 Chinese Name | 英文名称 English Name | 数量 Quantity | 单位 Unit | 备注 Notes
130 | 217002927 | 限位环 | RING | 1 |  | A=16,00
140 | 217002926 | 调整垫 | SHIM | 1 |  | A=2,80 IN 0730 104 697(2)
140 | 217004550 | 垫片 | SHIM | 1 |  | A=2,75 IN 0730 104 697(2)
140 | 217004551 | 垫片 | SHIM | 1 |  | A=2,70 IN 0730 104 697(2)
140 | 217004552 | 垫片 | SHIM | 1 |  | A=2,65 IN 0730 104 697(2)
140 | 217004553 | 垫片 | SHIM | 1 |  | A=2,60 IN 0730 104 697(2)
140 | 217004554 | 垫片 | SHIM | 1 |  | A=2,55 IN 0730 104 697(2)
140 | 217004555 | 垫片 | SHIM | 1 |  | A=2,50 IN 0730 104 697(2)
140 | 217004556 | 垫片 | SHIM | 1 |  | A=2,45 IN 0730 104 697(2)
140 |  | 垫片 | SHIM | 1 |  | A=2,40 IN 0730 104 697(2)
140 | 217004558 | 垫片 | SHIM | 1 |  | A=2,35 IN 0730 104 697(2)
140 | 217004559 | 垫片 | SHIM | 1 |  | A=2,30 IN 0730 104 697(2)
140 | 217004560 | 垫片 | SHIM | 1 |  | A=2,25 IN 0730 104 697(2)
140 | 217004561 | 垫片 | SHIM | 1 |  | A=2,20 IN 0730 104 697(2)
140 | 217004573 | 垫片 | SHIM | 1 |  | A=2,15 IN 0730 104 697(2)
140 | 217004562 | 垫片 | SHIM | 1 |  | A=2,10 IN 0730 104 697(2)
140 | 217004563 | 垫片 | SHIM | 1 |  | A=2,05 IN 0730 104 697(2)
140 | 217004564 | 垫片 | SHIM | 1 |  | A=2,00 IN 0730 104 697(2)
140 | 217004565 | 垫片 | SHIM | 1 |  | A=1,95 IN 0730 104 697(2)
140 | 217004566 | 垫片 | SHIM | 1 |  | A=1,90 IN 0730 104 697(2)
140 | 217004567 | 垫片 | SHIM | 1 |  | A=1,85 IN 0730 104 697(2)
140 | 217004568 | 垫片 | SHIM | 1 |  | A=1,80 IN 0730 104 697(2)
140 | 217004569 | 垫片 | SHIM | 1 |  | A=1,75 IN 0730 104 697(2)
140 | 217004570 | 垫片 | SHIM | 1 |  | A=1,70 IN 0730 104 697(2)
副轴
LAYSHAFT
序号 Item No | 零件代码 Part No | 中文名称 Chinese Name | 英文名称 English Name | 数量 Quantity | 单位 Unit | 备注 Notes
140 | 217004571 | 垫片 | SHIM | 1 |  | A=1,65 IN 0730 104 697(2)
140 | 217004572 | 垫片 | SHIM | 1 |  | A=1,60 IN 0730 104 697(2)
150 | 217002911 | 纸垫 | GASKET | 1
160 | 217002973 | 盖板 | COVER | 1
170 | 217004394 | 六角螺栓 | HEXAGON BOLT | 5 |  | M8X35 ISO4017/8 8 A3C
| 217003399 | 垫圈 | WASHER | 5
主轴
MAIN SHAFT
主轴
MAIN SHAFT
序号 Item No | 零件代码 Part No | 中文名称 Chinese Name | 英文名称 English Name | 数量 Quantity | 单位 Unit | 备注 Notes
10 | 217003005 | 输出轴/二轴/主轴 | MAIN SHAFT | 1
20 | 217002937 | 三档轴承 | NEEDLE CAGE | 1 |  | 80,0X88,0X48,0 FAINA
30 | 217002984 | 输出轴二档齿 | HELICAL GEAR | 1 |  | 2G/Z43 IN 1310 304 116(1)
40 | 217006317 | 同步器 | SYNCHRONIZER | 1
/110 | 217003020 | 二档毂板 | CLUTCH DISC | 1
/120 | 217000201 | 内锥环 | INTERNAL RING | 1
/130 | 217002955 | 中环 | INTERMRING | 1 |  | ENTHALTIN 6002 306 153(0)
/140 | 217002956 | 外环 | OUTER RING | 1 |  | ENTHALTIN 1310 304 095(1)
/150 | 217002989 | 1/2档齿座 | SYNCHROBODY | 1 |  | 1+2G
/160 | 217003021 | 联结块 | COUPLING ELEMENT | 3
/170 | 217002990 | 1/2档滑套 | SLIDING SLEEVE | 1
/180 | 217002929 | 弹簧 | COMPRSPRING | 3
/190 | 217002958 | 推块 | PRESSURE PIECE | 3
/200 | 217002956 | 外环 | OUTER RING | 1 |  | ENTHALTIN 1310 304 095(1)
/210 | 217002955 | 中环 | INTERMRING | 1 |  | ENTHALTIN 6002 306 153(0)
/220 | 217000201 | 内锥环 | INTERNAL RING | 1
/230 | 217003020 | 二档毂板 | CLUTCH DISC | 1
50 | 217004210 | 卡环 | RETAINING RING | 1 |  | 75X4
50 | 217006318 | 卡环 | RETAINING RING | 1 |  | 75X3,9
50 | 217006319 | 卡环 | RETAINING RING | 1 |  | 75X3,8
60 | 217002938 | 一档轴承 | NEEDLE CAGE | 1 |  | 75,0X83,0X50,0 FAINA
70 | 217002983 | 输出轴一档齿 | HELICAL GEAR | 1 |  | 1G/Z50 IN 1310 304 114(1)
80 | 217003006 | 倒档齿座 | CLUTCH BODY | 1 |  | ENTHALTIN 1311 304 070(2)
100 | 217002935 | 倒档轴承 | NEEDLE BEARING | 1
主轴
MAIN SHAFT
序号 Item No | 零件代码 Part No | 中文名称 Chinese Name | 英文名称 English Name | 数量 Quantity | 单位 Unit | 备注 Notes
110 | 217002991 | 倒档齿 | HELICAL GEAR | 1
150 | 217002940 | 输出轴后轴承 | TAROLLBEARING | 1 |  | 60,0X120,0X29,7 FA TIMKEN
280 | 217002937 | 三档轴承 | NEEDLE CAGE | 1 |  | 80,0X88,0X48,0 FAINA
290 | 217002986 | 输出轴三档齿 | HELICAL GEAR | 1 |  | 3G/Z35 IN 1310 304 084(1)
300 | 217003019 | 四档锥毂 | CLUTCH BODY | 1 |  | ENTHALTIN 1310 304 107(1)
310 | 217006320 | 同步器 | SYNCHRONIZER | 1 |  | KPL3+4G*KW*D=150
/10 | 217002985 | 3/4档齿座 | SYNCHROBODY | 1 |  | ENTHALTIN 1310 304 102(1)
/20 | 217002992 | 3/4档滑套 | SLIDING SLEEVE | 1
/30 | 217002959 | 3/4档同步环 | SYNCHRORING | 2
/50 | 217002958 | 推块 | PRESSURE PIECE | 3
/60 | 217002929 | 弹簧 | COMPRSPRING | 3
320 | 217003019 | 四档锥毂 | CLUTCH BODY | 1 |  | ENTHALTIN 1310 304 107(1)
350 | 217003003 | 四档轴承座 | FLANGE BUSH | 1
360 | 217002936 | 四档轴承 | NEEDLE CAGE | 1 |  | 70,0X78,0X37,0 FAINA
370 | 217002987 | 输出轴四档齿 | HELICAL GEAR | 1 |  | 4G/Z29 IN 1310 304 087(1)
380 | 217006321 | 挡圈 | RETAINING RING | 1 |  | A=2,30
380 | 217006322 | 挡圈 | RETAINING RING | 1 |  | A=2,20
380 | 217006323 | 挡圈 | RETAINING RING | 1 |  | A=2,10
380 | 217006324 | 挡圈 | RETAINING RING | 1 |  | A=2,00
390 | 217006325 | 倒档齿轮滚针轴承 | NEEDLE CAGE | 1 |  | 52,0X60,0X23,0 FAINA
400 | 217002988 | 输出轴六档齿 | HELICAL GEAR | 1 |  | 6G/Z23 IN 1310 304 090(1)
主轴
MAIN SHAFT
主轴
MAIN SHAFT
序号 Item No | 零件代码 Part No | 中文名称 Chinese Name | 英文名称 English Name | 数量 Quantity | 单位 Unit | 备注 Notes
160 | 217005324 | 脉冲信号环 | PULSE DISC | 1 |  | ENTHALTIN 1310 304 119(2)
齿轮变速系统
GEAR SHIFT SYSTEM
齿轮变速系统
GEAR SHIFT SYSTEM
序号 Item No | 零件代码 Part No | 中文名称 Chinese Name | 英文名称 English Name | 数量 Quantity | 单位 Unit | 备注 Notes
10 | 217002969 | 倒档拨叉轴 | GEAR SHIFT RAIL | 1 |  | KPLRG *WII
50 | 217002950 | 自锁销 | DETENT PIN | 1 |  | ENTHALTIN 1238 306 281(2)
60 | 217002949 | 弹簧 | COMPRSPRING | 1
70 | 217002948 | 弹簧 | COMPRSPRING | 1
150 | 217002967 | 1/2档拨叉轴 | GEAR SHIFT RAIL | 1 |  | KPL1+2G*WII
180 | 217002957 | 滑块 | SLIDING PAD | 3
190 | 217002950 | 自锁销 | DETENT PIN | 1 |  | ENTHALTIN 1238 306 281(2)
200 | 217002949 | 弹簧 | COMPRSPRING | 1
210 | 217002948 | 弹簧 | COMPRSPRING | 1
280 | 217002968 | 3/4档拨叉轴 | GEAR SHIFT RAIL | 1 |  | KPL3+4G*WII
310 | 217002957 | 滑块 | SLIDING PAD | 2
320 | 217002950 | 自锁销 | DETENT PIN | 1 |  | ENTHALTIN 1238 306 281(2)
330 | 217002949 | 弹簧 | COMPRSPRING | 1
340 | 217002948 | 弹簧 | COMPRSPRING | 1
420 | 217002966 | 5/6档拨叉轴 | GEAR SHIFT RAIL | 1 |  | KPL5+6G
430 | 217002996 | 5/6档拨叉 | SHIFT CLAMP | 1 |  | ENTHALTIN 1311 306 056(1)
440 | 217002963 | 支撑销 | ARTICULATIONBOLT | 2 |  | M18X1,5 IN 1290 306 206(1)
| 217004599 | 弹簧垫圈 | SPRING WASHER | 2
450 | 217002957 | 滑块 | SLIDING PAD | 2
460 | 217002950 | 自锁销 | DETENT PIN | 1 |  | ENTHALTIN 1238 306 281(2)
470 | 217002949 | 弹簧 | COMPRSPRING | 1
480 | 217002948 | 弹簧 | COMPRSPRING | 1
齿轮变速系统
GEAR SHIFT SYSTEM
齿轮变速系统
GEAR SHIFT SYSTEM
序号 Item No | 零件代码 Part No | 中文名称 Chinese Name | 英文名称 English Name | 数量 Quantity | 单位 Unit | 备注 Notes
100 | 217002910 | 空档开关 | SWITCH | 1 |  | OEFF*40NM*DICHTRING
| 217004497 | 密封环 | SEALING RING | 1 |  | 18X24
260 | 217004492 | 螺塞 | SCREW PLUG | 1 |  | M18X1,5DICHTRING* 35NM*
| 217004497 | 密封环 | SEALING RING | 1 |  | 18X24
390 | 217004492 | 螺塞 | SCREW PLUG | 1 |  | M18X1,5DICHTRING* 35NM*
| 217004497 | 密封环 | SEALING RING | 1 |  | 18X24
540 | 217004492 | 螺塞 | SCREW PLUG | 1 |  | M18X1,5DICHTRING* 35NM*
| 217004497 | 密封环 | SEALING RING | 1 |  | 18X24
950 | 217004282 | 制动部分 | CABLE GENERAL | 1 |  | 3,00M OAMP
变速箱
GEAR SHIFT HOUSING
变速箱
GEAR SHIFT HOUSING
序号 Item No | 零件代码 Part No | 中文名称 Chinese Name | 英文名称 English Name | 数量 Quantity | 单位 Unit | 备注 Notes
10 | 217003016 | 换档轴盖 | GEARHOUSINGSHIFT | 1
20 | 217003008 | 纸垫 | GASKET | 1
30 | 217005541 | 螺栓 | HEXAGON BOLT | 1 |  | M8X70 ISO4014/88 A3C
| 217003399 | 垫圈 | WASHER | 1
32 | 217005541 | 螺栓 | HEXAGON BOLT | 1 |  | M8X70 ISO4014/88 A3C
| 217003399 | 垫圈 | WASHER | 1
34 | 217005541 | 螺栓 | HEXAGON BOLT | 1 |  | M8X70 ISO4014/88 A3C
| 217003399 | 垫圈 | WASHER | 1
36 | 217005541 | 螺栓 | HEXAGON BOLT | 1 |  | M8X70 ISO4014/88 A3C
| 217003399 | 垫圈 | WASHER | 1
40 | 217005541 | 螺栓 | HEXAGON BOLT | 1 |  | M8X70 ISO4014/88 A3C
| 217003399 | 垫圈 | WASHER | 1
42 | 217005541 | 螺栓 | HEXAGON BOLT | 1 |  | M8X70 ISO4014/88 A3C
| 217003399 | 垫圈 | WASHER | 1
44 | 217005541 | 螺栓 | HEXAGON BOLT | 1 |  | M8X70 ISO4014/88 A3C
| 217003399 | 垫圈 | WASHER | 1
46 | 217005541 | 螺栓 | HEXAGON BOLT | 1 |  | M8X70 ISO4014/88 A3C
| 217003399 | 垫圈 | WASHER | 1
80 | 217004514 | 换挡锁板 | SHIFTINGINTERLOCK | 1
98 | 217006295 | 螺塞 | SCREW PLUG | 1 |  | M10X1 * 10NM*O DICHTRG
110 | 217002960 | 增压器 | DETENT PLUNGER | 1 |  | KPL IN 1304 207 015(1) 180N*50NM*90GRAD
| 217004505 | 密封环 | SEALING RING | 1 |  | 16X22
150 | 217005134 | 锁止销 | STOP PIN | 1
154 | 217002916 | 卡环 | RETAINING RING | 1 |  | 20X1,75
变速箱
GEAR SHIFT HOUSING
序号 Item No | 零件代码 Part No | 中文名称 Chinese Name | 英文名称 English Name | 数量 Quantity | 单位 Unit | 备注 Notes
154 | 217005110 | 卡环 | RETAINING RING | 1 |  | 20X1,65
154 | 217005111 | 卡环 | RETAINING RING | 1 |  | 20X1,55
154 | 217005112 | 卡环 | RETAINING RING | 1 |  | 20X1,45
154 | 217005113 | 卡环 | RETAINING RING | 1 |  | 20X1,35
160 | 217003014 | 纸垫 | GASKET | 1
170 | 217003015 | 盖板 | COVER | 1 |  | ENTHALTIN 1311 307 055(2)
180 | 217004388 | 六角螺栓 | HEXAGON BOLT | 2 |  | M6X18 ISO4017/88 A3C
230 | 217003013 | 换档轴 | GEAR SHIFT SHAFT | 1 |  | ENTHALTIN 1311 307 018(1)
240 | 217002951 | 护罩 | PROTECTING CAP | 1
400 | 217002924 | 驱动销 | CYLROLLER | 3 |  | 8X8
410 | 217003010 | 制动块 | DETENT PART | 1
414 | 217004577 | 开口销 | SLOTPIN | 1 |  | 6X45
416 | 217004578 | 开口销 | SLOTPIN | 1 |  | 3,5X40
420 | 217003009 | 驱动块 | DRIVER | 1
430 | 217003009 | 驱动块 | DRIVER | 1
440 | 217003009 | 驱动块 | DRIVER | 1
450 | 217003009 | 驱动块 | DRIVER | 1
460 | 217002923 | 轴承套 | NEEDLE SLEEVE | 1 |  | 25X32X20
470 | 217002997 | 止动块 | DETENT PART | 1
474 | 217005131 | 开口销 | SLOTPIN | 1 |  | 6X36
换挡机构
SHIFT TURRET
换挡机构
SHIFT TURRET
序号 Item No | 零件代码 Part No | 中文名称 Chinese Name | 英文名称 English Name | 数量 Quantity | 单位 Unit | 备注 Notes
10 | 217002965 | 端盖 | GEAR SHIFT COVER | 1
20 | 217002964 | 纸垫 | GASKET | 1 |  | ENTHALTIN 1304 307 149(3)
30 | 217002925 | 轴套 | BUSH | 1 |  | A=14,80 IN 0730 062 893(2)
36 | 217004372 | 六角螺栓 | HEXAGON BOLT | 1 |  | M8X30 ISO4017/88 A3C
| 217003399 | 垫圈 | WASHER | 1
40 | 217004372 | 六角螺栓 | HEXAGON BOLT | 1 |  | M8X30 ISO4017/88 A3C
| 217003399 | 垫圈 | WASHER | 1
44 | 217004372 | 六角螺栓 | HEXAGON BOLT | 1 |  | M8X30 ISO4017/88 A3C
| 217003399 | 垫圈 | WASHER | 1
48 | 217004372 | 六角螺栓 | HEXAGON BOLT | 1 |  | M8X30 ISO4017/88 A3C
| 217003399 | 垫圈 | WASHER | 1
100 | 217002928 | 轴套 | BEARING BUSH | 1 |  | A=20,00 IN 0730 260 546(2)
110 | 217002919 | 外轴封 | SHAFT SEAL | 1 |  | 25X35X7
120 | 217002920 | 尘封 | SCRAPER | 1
140 | 217002918 | 轴封 | SHAFT SEAL | 1 |  | 25X32X5
400 | 217003011 | 端盖 | COVER | 1
410 | 217003012 | 纸垫 | GASKET | 1
416 | 217005541 | 螺栓 | HEXAGON BOLT | 1 |  | M8X70 ISO4014/88 A3C
| 217003399 | 垫圈 | WASHER | 1
420 | 217005541 | 螺栓 | HEXAGON BOLT | 1 |  | M8X70 ISO4014/88 A3C
| 217003399 | 垫圈 | WASHER | 1
424 | 217005541 | 螺栓 | HEXAGON BOLT | 1 |  | M8X70 ISO4014/88 A3C
| 217003399 | 垫圈 | WASHER | 1
428 | 217005541 | 螺栓 | HEXAGON BOLT | 1 |  | M8X70 ISO4014/88 A3C
换挡机构
SHIFT TURRET
序号 Item No | 零件代码 Part No | 中文名称 Chinese Name | 英文名称 English Name | 数量 Quantity | 单位 Unit | 备注 Notes
| 217003399 | 垫圈 | WASHER | 1
470 | 217002910 | 空档开关 | SWITCH | 1 |  | OEFF*40NM*DICHTRING
| 217004497 | 密封环 | SEALING RING | 1 |  | 18X24
480 | 217004282 | 制动部分 | CABLE GENERAL | 1 |  | 3,00M OAMP
弹簧组
SET OF SPRINGS
弹簧组
SET OF SPRINGS
序号 Item No | 零件代码 Part No | 中文名称 Chinese Name | 英文名称 English Name | 数量 Quantity | 单位 Unit | 备注 Notes
10 | 217004623 | V形圈 | V-RING | 1 |  | A=2,00 IN 0730 003 738(2)
20 | 217004635 | 垫圈 | WASHER | 1
70 | 217004623 | V形圈 | V-RING | 1 |  | A=2,00 IN 0730 003 738(2)
80 | 217004636 | 垫圈 | WASHER | 1
130 | 217004623 | V形圈 | V-RING | 1 |  | A=2,00 IN 0730 003 738(2)
140 | 217004635 | 垫圈 | WASHER | 1
200 | 217002932 | 弹簧 | COMPRSPRING | 1
300 | 217002931 | 弹簧 | COMPRSPRING | 1
310 | 217002930 | 弹簧 | COMPRSPRING | 1
连接部件
CONNECTING PARTS
连接部件
CONNECTING PARTS
序号 Item No | 零件代码 Part No | 中文名称 Chinese Name | 英文名称 English Name | 数量 Quantity | 单位 Unit | 备注 Notes
100 | 217004283 | 制动部分 | CABLE GENERAL | 1 |  | KIENZLE 4POL 3M
减速器
RETARDER
减速器
RETARDER
序号 Item No | 零件代码 Part No | 中文名称 Chinese Name | 英文名称 English Name | 数量 Quantity | 单位 Unit | 备注 Notes
10 | 217002998 | 缓速器支架 | PLATE | 1 |  | ENTHALTIN 1311 343 017(0)
20 | 217003017 | 纸垫 | GASKET | 1
30 | 217006330 | 六角螺栓 | HEXAGON BOLT | 18 |  | M10X50 DIN933ALT/88 A3C
| 217003398 | 垫圈 | WASHER | 18
40 | 217004325 | 圆柱销 | CYLINDRICAL PIN | 2 |  | 12X28
200 | 217003000 | 套筒 | COVER | 1 |  | TELMA-ANSSCHLUSS
210 | 217002921 | O形圈 | O-RING | 1
220 | 217006330 | 六角螺栓 | HEXAGON BOLT | 6 |  | M10X50 DIN933ALT/88 A3C
| 217003398 | 垫圈 | WASHER | 6
250 | 217002941 | 输出轴轴承 | CYROLLBEARING | 1 |  | 80,0X110,0X20,0 FASKF
260 | 217002917 | 卡环 | SNAP RING | 1
270 | 217002933 | 输出轴外油封 | SHAFT SEAL | 1
280 | 217002933 | 输出轴外油封 | SHAFT SEAL | 1
290 | 217002999 | 挡环 | SCREEN SHEET | 1 |  | ENTHALTIN 1296 313 193(3)
300 | 217006331 | 输入轴油封 | SHAFT SEAL | 1
减速器
RETARDER
减速器
RETARDER
序号 Item No | 零件代码 Part No | 中文名称 Chinese Name | 英文名称 English Name | 数量 Quantity | 单位 Unit | 备注 Notes
400 | 217003018 | 输出法兰 | FLANGE | 1 |  | ENTHALTIN 1311 343 015(0)
410 | 217006332 | 垫圈 | WASHER | 1 |  | ENTHALTIN 1240 304 427(2)
420 | 217005272 | 六角螺栓 | HEXAGON BOLT | 2 |  | M12X140A3C DIN931ALT/109
430 | 217004613 | 止动垫圈 | TAB WASHER | 1 |  | ENTHALTIN 1313 304 043(2)
离合器壳
CLUTCH HOUSING
离合器壳
CLUTCH HOUSING
序号 Item No | 零件代码 Part No | 中文名称 Chinese Name | 英文名称 English Name | 数量 Quantity | 单位 Unit | 备注 Notes
600 | 217005601 | 分离轴承 | RELEASE BEARING | 1
离合器壳
CLUTCH HOUSING
离合器壳
CLUTCH HOUSING
序号 Item No | 零件代码 Part No | 中文名称 Chinese Name | 英文名称 English Name | 数量 Quantity | 单位 Unit | 备注 Notes
20 | 217004777 | 六角螺栓 | HEXAGON BOLT | 10 |  | M18X1,5X85
| 217004634 | 垫圈 | WASHER | 10
离合器壳
CLUTCH HOUSING
离合器壳
CLUTCH HOUSING
序号 Item No | 零件代码 Part No | 中文名称 Chinese Name | 英文名称 English Name | 数量 Quantity | 单位 Unit | 备注 Notes
10 | 217005037 | 离合器壳 | BELL HOUSING | 1
30 | 217004319 | 盖板 | COVER | 1
40 | 217004779 | 六角螺栓 | HEXAGON BOLT | 4 |  | M8X12 ISO4017/88 A3C
60 | 217005108 | 离合器拨叉 | RELEASE FORK | 1 |  | KPLSW=75
70 | 217005132 | 开口销 | SLOTPIN | 1 |  | 5X45
80 | 217000753 | 分离杠杆球头螺栓套 | BALL CUP | 1
90 | 217001203 | 球头螺栓 | BALL PIN | 1
94 | 217005083 | 六角螺栓 | HEXAGON NUT | 1 |  | M20 DIN934ALT/8
| 230001310 | 弹簧垫圈 | SPRING WASHER | 1
240 | 217006333 | 盖板 | PLATE | 1
250 | 217005412 | 螺栓 | GROOVED STUD | 4
800 | 217005529 | 离合分泵 | CLUTCH CYLINDER | 1
830 | 217004048 | 六角螺栓 | HEXAGON BOLT | 4 |  | M8X22 ISO4017/88 A3C
840 | 217006334 | 垫 | COVER SHEET | 1
前空气悬架 ASB140(229400210)
Front air suspension
前空气悬架 ASB140(229400210)
Front air suspension
序号 Item No. | 零件代码 Part No | 中文名称 Chinese Name | 英文名称 English Name | 数量 Quantity | 单位 Unit | 备注 Notes
| 229400210 | 前空气悬架系统,导向臂式,ASB140,气囊固定于车架下翼面 | Front air suspension | 1
1 | 229000094 | 车架支架（固定） | Bracket, frame (fixed) | 1
2 | 229000095 | 车架支架（可调） | Bracket, frame (adjust) | 1
3 | 229000096 | 钢板弹簧（组件） | Leaf spring | 2
3a | 229000097 | 橡胶衬套 | Rubbber sleeve | 2 |  | 只供配件
4 | 229000098 | 保护夹板 | Clamping plate | 2
5 | 229000099 | 定位垫板（左） | Locating pad (left) | 1
6 | 229000101 | 定位垫板（右） | Locating pad (right) | 1
7 | 229000102 | 空气弹簧下安装板 | Lower mounting plate, air spring | 2
8 | 229000103 | 减震器上支架 | Upper bracket, absorber | 2
9 | 229000104 | 减震器下支架 | Lower bracket, absorber | 2
10 | 229000105 | 减震器 | Absorber | 2
11 | 229000106 | 扭力杆左支架 | Left bracket, torsion bar | 1
12 | 229000107 | 扭力杆（组件） | Torsion bar | 1 |  | ü
12a | 229000108 | 扭力杆左端头（左螺纹） | Left joint , torsion bar | 1 |  | 只供配件
12b | 229000109 | 扭力杆右端头 | Right joint , torsion bar | 1 |  | 只供配件
12c | 229000111 | 衬套 | Bushing | 2 |  | 只供配件
13 | 229000112 | 空气弹簧 | Air spring | 2 |  | ü
14 | 229000113 | 定位调整块 | Locating adjusting block | 2 |  | 已焊接
15 | 229000114 | 支板 | Support plate | 2
16 | 229000115 | 空气弹簧上安装板 | Upper mounting plate, air spring | 2
17 | 229000116 | 角撑板 | Gusset plate | 2
18 | 229000117 | 扭力杆右支架 | Right bracket, torsion bar | 1
19 | 229000118 | 横向稳定杆 | Stabilizer anti-roll bar | 1
前空气悬架 ASB140(229400210)
Front air suspension
序号 Item No. | 零件代码 Part No | 中文名称 Chinese Name | 英文名称 English Name | 数量 Quantity | 单位 Unit | 备注 Notes
19a | 229000119 | 衬套 | Bushing | 2 |  | 只供配件
20 | 229000121 | 连杆（组件） | Connecting rod | 2
20a | 229000119 | 衬套 | Bushing | 2 |  | 只供配件
21 | 229000122 | 连杆板 | Plate,Connecting rod | 4
22 | 229000123 | 卡箍 | Clamp | 2
23 | 229000124 | 衬套 | Bushing | 2 |  | ü
24 | 229000125 | 销轴垫片 | Washer | 4 |  | ü
25 | 229000126 | 定位销 | Locating pin | 2
26 | 229000127 | 六角螺栓 1”- 8X6.5” 5级 | Bolt | 2
27 | 229000128 | 自锁螺母 1”- 8 B级 | Nut | 2 |  | 拧紧力矩920N*M
28 | 229000129 | 六角螺栓 0.75”-10X4.75” 8级 | Bolt | 9
29 | 229000131 | 自锁螺母 0.75”-10 C级 | Nut | 20 |  | 拧紧力矩380N*M
30 | 229000132 | 小平垫圈0.75” | Plain washer | 22
31 | 229000133 | 六角螺栓0.75”-10X4.25” 8级 | Bolt | 2
32 | 229000134 | 锁紧垫圈0.53” | Locking washer | 2
33 | 229000135 | 六角螺母0.5”-13 B级 | Nut | 2 |  | 拧紧力矩47N*M
34 | 229000136 | 薄型自锁螺母0.75”-16 A级 | Nut | 2 |  | 拧紧力矩47N*M
35 | 229000137 | 六角螺栓0.75”-10X5.5” 8级 | Bolt | 2
36 | 229000138 | 六角螺栓0.75”-10X3.5” 8级 | Bolt | 2
37 | 229000139 | 六角螺栓0.625”-11X2.75” 5级 | Bolt | 4
38 | 229000141 | 平垫圈0.65” | Plain washer | 12
39 | 229000142 | 六角螺母0.625”-11 B级 | Nut | 4 |  | 拧紧力矩110N*M
40 | 229000143 | 自锁螺母0.75”-10 B级 | Nut | 2 |  | 拧紧力矩47N*M
41 | 229000144 | 六角螺栓0.75”-10X3.25” 8级 | Bolt | 1
前空气悬架 ASB140(229400210)
Front air suspension
序号 Item No. | 零件代码 Part No | 中文名称 Chinese Name | 英文名称 English Name | 数量 Quantity | 单位 Unit | 备注 Notes
42 | 229000145 | 六角螺栓0.75”-10X2.5” 8级 | Bolt | 4
43 | 229000146 | 六角螺栓0.625”-11X3.25” 8级 | Bolt | 4
44 | 229000147 | 六角螺母0.625”-11 C级 | Nut | 8 |  | 拧紧力矩220*M
45 | 229000148 | 六角螺栓0.625”-11X2” 8级 | Bolt | 4
后悬架
Rear Suspension
后悬架
Rear Suspension
序号 Item No. | 零件代码 Part No | 中文名称 Chinese Name | 英文名称 English Name | 数量 Quantity | 单位 Unit | 备注 Notes
| 229500060 | 后空气悬架系统,六气囊四连杆C型梁,R130G 633,城郊车配4°后桥 | Rear Suspension | 1
1 | 229002282 | 斜向推力杆总成 | Thrust bar assy, oblique | 2
2 | 540518000 | 重型弹簧垫圈 | Spring washer, heavy duty | 16
3 | 229002278 | 六角头螺栓 | Bolt | 8 |  | M18×1.5×55，10.9级
4 | 229002280 | 纵向推力杆总成 | Thrust bar assy, longitudinal | 2
5 | 229002279 | 六角头螺栓 | Bolt | 4 |  | M18×1.5×135，10.9级
6 | 534118002 | 1型六角螺母 | Nut | 12 |  | M18×1.5，10级
7 | 229002276 | 圆柱销 | Cylindrical pin | 4
8 | 229000179 | 橡胶塞2911 121 001 | Rubber plug | 8
9 | 536324004 | 六角厚螺母 | Nut | 8 |  | M24×2，10级
10 | 229002277 | 左C形梁焊接总成 | Weldment , C shape (L) | 1
11 | 229002290 | 空气弹簧总成 | Air spring assy | 4
12 | 229002281 | 减振器总成 | Absorber | 4
13 | 540318000 | 弹簧垫圈 | Spring washer | 4
14 | 229002285 | 竖拉杆总成 | Draw rod | 2
15 | 229001040 | 缓冲限位座 | Limit seat | 4
16 | 229001517 | 缓冲块 | Bumper block | 4
17 | 229002283 | 定心垫圈 | Washer | 4
18 | 229000596 | 1型六角开槽螺母 | Nut | 2 |  | M20×2，10级
19 | 550040320 | 开口销 | Split pin | 2 |  | 4×32
20 | 540314000 | 弹簧垫圈 | Spring washer | 4
21 | 534014002 | 1型六角螺母 | Nut | 4 |  | M14，10级
22 | 229002287 | 横向稳定杆总成 | Stabilizer bar | 1
23 | 229002289 | 六角头螺栓 | Bolt | 4 |  | M14×110，10.9级
后悬架
Rear Suspension
序号 Item No. | 零件代码 Part No | 中文名称 Chinese Name | 英文名称 English Name | 数量 Quantity | 单位 Unit | 备注 Notes
24 | 534012002 | 1型六角螺母 | Nut | 8 |  | M12，10级
25 | 540312000 | 弹簧垫圈 | Spring washer | 8
26 | 229000149 | 卡箍 | Clip | 2
27 | G2916000012 | 稳定杆衬套2916 012 001 | Bush, stabilizer bar | 2
28 | 515012451 | 六角头螺栓 | Bolt | 8 |  | M12×45，10.9级
29 | 229002288 | 六角头螺栓 | Bolt | 8 |  | M24×2×435/400，10.9级
30 | 229002284 | 右C形梁焊接总成 | Weldment , C shape (R) | 1
31 | 229002286 | 横向稳定拉杆定位片 | Locating piece, stabilizer bar | 1
32 | Q151B18100T F2 | 六角头螺栓 | Bolt | 4 |  | M18×1.5×100，10.9级
高度阀
Height valve
高度阀
Height valve
序号 Item No. | 零件代码 Part No | 中文名称 Chinese Name | 英文名称 English Name | 数量 Quantity | 单位 Unit | 备注 Notes
1 | 229700250 | 连杆-高度阀,400 | Connecting rod, height valve ,400 | 2
2 | 229600120 | 高度阀 | Height valve | 3
3 | 229700220 | 水平连杆-高度阀,210 | Connecting rod, height valve ,210 | 3
4 | 229700200 | 连杆-高度阀,320 | Connecting rod, height valve ,320 | 1
| 312800660 | 支架-高度阀连杆 | bracket-connect bar | 2
| 320600210 | 连接端头-高度阀 | connecting end--height sensor | 6
| 229600140 | 压力保护阀 | Protective valve, air pressure | 1
传动轴
Propeller shaft
传动轴
Propeller shaft
序号 Item No. | 零件代码 Part No | 中文名称 Chinese Name | 英文名称 English Name | 数量 Quantity | 单位 Unit | 备注 Notes
1 | 222101670 | 传动轴总成,600 | Propeller shaft assy | 1
2 | 515116551 | 螺栓-M16*1.5,L55,六角头 | Bolt | 8
3 | 540516000 | 弹簧垫圈-d=16,重型 | Spring washer,heavy duty | 8
4 | 534116002 | 螺母-M16*1.5,10级,1型六角 | Nut | 8
5 | 22200002 | 十字轴 | cross shaft | 2
车轮
Wheel
车轮
Wheel
序号 Item No. | 零件代码 Part No | 中文名称 Chinese Name | 英文名称 English Name | 数量 Quantity | 单位 Unit | 备注 Notes
1 | 231200028 | 车轮,9.00*22.5,止口定位,335 | Wheel rim | 7
2 | 231300430 | 轮胎,双钱轮胎,295/80R22.5,RR700 | Tyre | 7
3 | 714005022 | 前轮后挡泥板,轮罩封板,全车系,带胶皮 | Rubber fender，front wheel | 2
| 714004882 | 后轮后挡泥板,轮罩封板,全车系 | Rubber fender，rear wheel | 2
4 | 231400170 | 前轮罩总成,6112,11R22.5 | Wheel guard, front | 2
5 | 231400160 | 后轮罩总成,6112,11R22.5 | Wheel guard, rear | 2
6 | 231600170 | 备胎支架总成 | Carrier assembly, spare tire | 1
7 | 614000018 | 备胎升降器摇杆,22*550mm | Rocker assy, spare tire lifting | 1
前桥总成
Front axle
前桥总成
Front axle
序号 Item No. | 零件代码 Part No. | 中文名称 Chinese Name | 英文名称 English Name | 数量 Quantity | 单位 Unit | 备注 Notes
| 230200019 | 前桥总成 | Front axle | 1
前桥
Front axle
前桥总成
Front axle
序号 Item No. | 零件代码 Part No. | 中文名称 Chinese Name | 英文名称 English Name | 数量 Quantity | 单位 Unit | 备注 Notes
1 | 515008160 | 螺钉 | SCREW | 12
2 | 540308000 | 弹簧垫圈 | SPRING WASHER | 12
3 | 230000077 | 轮毂盖 | WHEEL HUB CAP | 2
4 | 230002739 | 密封垫片 | SEAL WASHER | 2
5 | 230001105 | 开口销 | PIN | 2
6 | 230000075 | 调整螺母 | NUT | 2
7 | 230000074 | 减磨挡片 | PAD FOR ANTIFRICTION | 2
8 | 230000187 | 轮毂盘总成 | BRAKE FLOOR ASSEMBLY | 2
9 | 224002734 | 左制动器总成（武汉元丰产） | BRAKE ASSEMBLY(LEFT) | 1
| 224002735 | 右制动器总成（武汉元丰产） | BRAKE ASSEMBLY(RIGHT) | 1
10 | 534116000 | 螺母 | NUT | 4
11 | 540516000 | 弹簧垫圈 | SPRING WASHER | 4
12 | 230000192 | 左制动气室 | FRONT DIAPHRAGM BRAKE CHAMBER(LEFT) | 1
| 230000193 | 右制动气室 | FRONT DIAPHRAGM BRAKE CHAMBER(RIGHT) | 1
13 | 230000058 | 弯颈式滑脂嘴 | GREASE NIPPLE | 4
14 | 230000057 | 螺栓 | BOLT | 4
15 | 540116000 | 平垫圈 | WASHER | 4
16 | 230000056 | 堵盖 | PACKING DISC | 4
17 | 230000168-0172/0195-0197 | 调整垫片 | WASHER | 按需
18 | 230000059 | 油封座圈 | PACKING RING FOR AXLE | 2
19 | 230000198 | 左转向节 | STEERING KNUCKLE(LEFT) | 1
| 230000199 | 右转向节 | STEERING KNUCKLE(RIGHT) | 1
20 | 230003508 | 螺栓 | BOLT | 8
21 | 230002957 | 楔形锁销 | CUNEIFORM LOCKPIN | 2
前桥总成
Front axle
序号 Item No. | 零件代码 Part No. | 中文名称 Chinese Name | 英文名称 English Name | 数量 Quantity | 单位 Unit | 备注 Notes
22 | 230000201 | 直拉杆臂 | STEERING KNUCKLE ARM | 1
23 | 230000038 | 双头螺柱-直拉杆臂用 | STUD | 2
24 | 230000040 | 槽型螺母 | HEX SLIT BOLT | 2
25 | 230001099 | 开口销 | PIN | 2
26 | 230000203 | 前轴 | AXLE | 1
27 | 230000049 | 止推轴承 | THRUST ROLLER BEARING | 2
28 | 230000204 | 锁紧螺母 | LOCKING NUT | 2
29 | 230000053 | 转向限位螺栓 | HEX BOLT | 2 | SACHS
30 | 230000052 | 左转向节臂 | LEFT STEERING CROSS ROD ARM | 1
| 230000036 | 右转向节臂 | RIGHT STEERING CROSS ROD ARM | 1
31 | 230000038 | 双头螺柱-转向节臂用 | STUD | 4
32 | 230000205 | 槽型螺母 | HEX SLIT BOLT | 4
33 | 230001099 | 开口销 | PIN | 4
34 | 230000092 | 横拉杆总成 | STEERING CROSS ROD | 1
35 | 534112000 | 螺母 | NUT | 2
36 | 540512000 | 弹簧垫圈 | SPRING WASHER | 3
37 | 230003347 | 主销 | PIN | 2
前轮毂与制动盘总成
Front hub and brake disc assy
前轮毂与制动盘总成
Front hub and brake disc assy
序号 Item No. | 零件代码 Part No. | 中文名称 Chinese Name | 英文名称 English Name | 数量 Quantity | 单位 Unit | 备注 Notes
| 230000187 | 左前轮毂盘总成 | LEFT FRONT BRAKE FLOOR ASSEMBLY | 1
1 | 230003358 | ABS齿圈 | GEAR RING | 2
2 | 230000210 | 制动盘 | BRAKE FLOOR | 2
3 | 230000066 | 油封 | GREASE PACKING | 2
4 | 230000067 | 前轮毂内轴承 | ROW-STEEP ROLLER BEARING | 2
5 | 230000212 | 前轮毂 | FRONT WHEEL HUB | 2
6 | 230000213 | 前轮胎螺栓 | LEFT WHEEL BOLT | 20
7 | 340700240 | 车轮螺母与垫圈总成 | LEFT WHEEL NUT | 20
8 | 230000068 | 外轴承 | ROW-STEEP ROLLER BEARING | 2
9 | 230000215 | 螺栓 | BOLT | 20
横拉杆总成
TIE ROD
横拉杆总成
TIE ROD
序号 Item No. | 零件代码 Part No. | 中文名称 Chinese Name | 英文名称 English Name | 数量 Quantity | 单位 Unit | 备注 Notes
1 | 230000081 | 槽形扁螺母 | HEX SLIT BOLT | 2
2 | 230000083 | 防尘罩总成 | PREVENTED DUST CAP ASSEMBLY | 2
3 | 230000157 | 横拉杆接头总成（右） | JOINT ASSEMBLY FOR TIE ROD(RIGHT) | 1
4 | 570001000 | 直通滑脂嘴 | GREASE NIPPLE | 2
5 | 230000085 | 上球碗 | TOP BALL-BOWL | 2
6 | 230000086 | 球头销 | BUTTONHEAD PIN | 2
7 | 230000087 | 下球碗 | LOWER BALL-BOWL | 2
8 | 230000088 | 圆柱弹簧 | CYLINDRICAL SPRING | 2
9 | 230000089 | 螺塞 | SCREW PLUG | 2
10 | 230000159 | 横拉杆 | TIE ROD | 1
11 | 230000160 | 横拉杆接头总成（左） | JOINT ASSEMBLY FOR TIE ROD(LEFT) | 1
12 | 230000092 | 横拉杆总成 | STEERING CROSS ROD ASSEMBLY | 1
转向节总成
STEERING KNUCKLE
转向节总成
STEERING KNUCKLE
序号 Item No. | 零件代码 Part No. | 中文名称 Chinese Name | 英文名称 English Name | 数量 Quantity | 单位 Unit | 备注 Notes
1 | 230000198 | 左转向节 | LEFT STEERING KNUCKLE | 1
| 230000199 | 右转向节 | RIGHT STEERING KNUCKLE | 1
2 | 230000042 | 上衬套 | TOP BUSH | 2
| 230000055 | 下衬套 | LOWER BUSH | 2
制动器总成
Brake assy
制动器总成
Brake assy
序号 Item No. | 零件代码 Part No. | 中文名称 Chinese Name | 英文名称 English Name | 数量 Quantity | 单位 Unit | 备注 Notes
1 | 230000216/0217 | 卡钳体-左（右） | Brake caliper | 1/1
2 | 230003509 | 支架 | Bracket | 2
3 | 230000219 | 长导套 | Sleeve,long | 2
4 | 230000220 | 短导套 | Sleeve,short | 2
5 | 230000221 | 盖帽 | Cap | 4
6 | 230000222 | 堵盖 | Plug cover | 2
7 | 230000223 | 衬套 | Bushing | 6
8 | 230000224 | 导套防尘罩 | Dust cover | 4
9 | 230000225 | 压板 | Pressuer plate | 2
10 | 230000226 | 销子 | Pin | 2
11 | 230001962 | 转动组件总成 | Revolving components | 2
12 | 230000228 | 压盖 | Cover | 4
13 | 230000229 | 报警线固定板 | Fixing plate,Alarm wire | 2
14 | 230000230 | 报警线总成 | Alarm wireharness | 2
15 | 224002976 | 摩擦块总成 | Friction lining | 4
后桥总成
Rear axle
后桥总成
Rear axle
序号 Item No. | 零件代码 Part No. | 中文名称 Chinese Name | 英文名称 English Name | 数量 Quantity | 单位 Unit | 备注 Notes
| 224200374 | 后桥总成 | Rear axle | 1
后桥
Rear axle
后桥总成
Rear axle
序号 Item No. | 零件代码 Part No. | 中文名称 Chinese Name | 英文名称 English Name | 数量 Quantity | 单位 Unit | 备注 Notes
1 | 224003425 | 通气塞总成 | AIR VENT ASSEMBLY | 1
2 | 224000146 | 油面孔螺塞 | PLUG SCREW FOR OIL LEVEL | 1
3 | 224000147 | 密封垫圈 | SEAL WASHER | 2
4 | 224004843 | 后桥壳总成 | REAR AXLE HOUSING ASSEMBLY | 1
5 |  | 密封垫涂敷位置图 | Seal Coating Location
6 | 224002161 | 螺栓 | HEX NUT | 18
7 | 540514000 | 重型弹簧垫圈 | HEAVY DUTY SPRING WASHER | 18
8 | 224000150 | 放油孔螺塞总成 | PLUG SCREW FOR DRAIN OIL | 1
9 | 224000151 | 后制动底板总成 | REAR BRAKE FLOOR ASSEMBLY | 2
10 | 224000152/224000153 | 螺栓 | BOLT | 6/18
11 | 224000234 | 后油封座圈 | OIL SEAL SEAT RING | 2
| 224000235 | O型圈 | O STYLE PACKING RING | 2
12 | 224000236 | 后轮毂油封总成 | GREASE PACKING | 2
13 | 224000156 | 后轮毂调整螺母 | ADJUST NUT | 2
14 | 224000157 | 锁紧垫圈 | LOCKING WASHER | 2
15 | 521406160 | 螺钉 | SCREW | 6
| 540306000 | 弹簧垫圈 | SPRING WASHER | 6
16 | 224000160 | 后齿圈 | REAR GEAR RING | 2
17 | 224000161 | 后制动鼓 | REAR BRAKE DRUM | 2
| 224002189 | 沉头螺钉-紧固后制动鼓 | SLIT BOLT | 10
18 | 224000237 | 后轮毂内轴承总成 | ROW-STEEP ROLLER BEARING | 2
19 | 224003424 | 后轮毂 | WHEEL HUB | 2
20 | 224000239 | 后轮毂外轴承总成 | ROW-STEEP ROLLER BEARING | 2
21 | 231200028 | 车轮轮辋 | WHEEL FELLONE | 7
后桥总成
Rear axle
序号 Item No. | 零件代码 Part No. | 中文名称 Chinese Name | 英文名称 English Name | 数量 Quantity | 单位 Unit | 备注 Notes
22 | 340700240 | 轮胎螺母与垫圈总成 | WHEEL NUT AND WASHER ASSEMBLY | 10
23 | 224000167 | 后轮胎螺栓 | REAR WHEEL BOLT | 20
24 | 224000168 | 后传感器支架 | BRACKET,REAR SENSOR | 2
25 | 224000241 | 传感器带弹性套总成总成 | FEELER SEARCH | 2(选)
26 | 224000169 | 后桥半轴衬垫 | HALF AXIS WASHER | 2
27 | 224000155 | 半轴油封总成 | GREASE PACKING ASSEMBLY FOR HALF AXIS | 2
28 | 224000243 | 左半轴-后桥 | LEFT HALF AXIS | 1
| 224000244 | 右半轴-后桥 | LEFT HALF AXIS | 1
29 | 224000171 | 后桥半轴螺栓 | BOLT FOR HALF AXIS | 16
后摩擦片及制动蹄总成
Brake assy
后摩擦片及制动蹄总成
Brake assy
序号 Item No. | 零件代码 Part No. | 中文名称 Chinese Name | 英文名称 English Name | 数量 Quantity | 单位 Unit | 备注 Notes
1 | 224000172 | 下防尘罩总成 | LOWER DIRT GUARD ASSEMBLY | 2
2 | 224004202 | 上防尘罩 | TOP DIRT GUARD | 2
3 | 224000174 | 堵塞 | CHOKE PLUG | 4
4 | 224000175 | 平头销 | FLAT HEAD PIN | 2
5 | 224000176/0177 | 后左/右弹簧制动气室支架总成L | EFT/RIGHT AIR-CHAMBER BEARER | 1/1
6 | 224000178/0179 | 后左/右弹簧制动气室总成 | REAR DIAPHRAGM BRAKE CHAMBER(LEFT/RIGHT) | 1/1
7 | 224000249/0250 | 后左/右制动器凸轮轴 | REAR BRAKE CAMSHAFT(LEFT/RIGHT) | 1/1
8 | 224004846 | 衬套-制动气室支架 | BUSH | 2
9 | 224000183 | 油封总成 | GREASE PACKING | 4
10 | 224000184 | 凸轮轴垫环 | GASKET RING FOR CAMSHAFT | 2
11 | 230000100/0101 | 后制动调整臂总成 | REAR AUTOMATIC GAP ADJUSTING ARM(LEFT/RIGHT) | 1/1
| 224004844/4845 | 左/右调整臂固定支架总成 | STEADY REST ASSEMBLE FOR AUTOMATIC GAP ADJUSTING ARM | 1/1
12 | 224000186 | 后凸轮轴档板 | BLIND | 2
| 224003269 | 六角头螺栓—紧固凸轮轴挡板 | BOLT | 2
| 540514000 | 弹簧垫圈 | SPRING WSAHER | 2
13 | 224000254 | 衬套—后制动底板 | BUSH | 2
14 | 230000106 | 弯颈滑脂嘴 | GREASE NIPPLE | 2
15 | 224000190 | 后制动底板 | REAR BRAKE FLOOR | 2
16 | 224000191 | 油封总成 | GREASE PACKING | 4
17 | 224000192 | 滚轮轴 | ROLLER SHAFT | 4
18 | 224000342 | 滚轮总成 | ROLLER ASSEMBLY | 4
19 | 224000194 | 铆钉 | CLINCH | 120
20 | 224001493 | 后制动摩擦片 | REAR FRICTION PLATE | 8
21 | 230000117 | 卡环 | CHECK RING | 4
后摩擦片及制动蹄总成
Brake assy
序号 Item No. | 零件代码 Part No. | 中文名称 Chinese Name | 英文名称 English Name | 数量 Quantity | 单位 Unit | 备注 Notes
22 | 224000196 | 回位弹簧总成 | RETURN SPRING | 2
23 | 224000197 | 后制动蹄 | REAR BRAKE PREVENTED CAP | 4
24 | 224000198 | 蹄片轴 | SHOE PLATE SHAFT | 4
25 | 224000199 | 衬套-制动蹄 | BUSH | 4
26 | 230000109 | 螺钉-紧固蹄片轴用 | SCREW | 4
后桥主减速器及锥齿轮差速器总成
Rear axle final drive and cone gear differential
后桥主减速器及锥齿轮差速器总成
Rear axle final drive and cone gear differential
序号 Item No. | 零件代码 Part No. | 中文名称 Chinese Name | 英文名称 English Name | 数量 Quantity | 单位 Unit | 备注 Notes
1 | 224000255 | 后桥主减速器及锥齿轮差速器总成 | CARRIER ASS'Y | 1
2 | 224000256 | 开口销 | PIN-SPLIT | 1
3 | 224000257 | 六角槽形螺母-紧固突缘 | NUT-PINION | 1
4 | 224000258 | 突缘总成 | FLANGE ASS'Y-COMPANION | 1
5 | 224000259 | 油封总成－主动锥齿轮 | OIL SEAL-PINION | 1
6
7 | 224000260 | 前外轴承总成－主动锥齿轮 | BEARING-PINION:OUTER | 1
8 | 224000262 | 调整隔圈 | SPACER | 按需
| 224000263 | 调整隔圈 | SPACER | 按需
| 224000264 | 调整隔圈 | SPACER | 按需
| 224000265 | 调整隔圈 | SPACER | 按需
| 224000266 | 调整隔圈 | SPACER | 按需
| 224000267 | 调整隔圈 | SPACER | 按需
| 224000268 | 调整隔圈 | SPACER | 按需
| 224000269 | 调整隔圈 | SPACER | 按需
| 224000270 | 调整隔圈 | SPACER | 按需
| 224000271 | 调整隔圈 | SPACER | 按需
| 224000272 | 调整隔圈 | SPACER | 按需
| 224000273 | 调整隔圈 | SPACER | 按需
| 224000274 | 调整隔圈 | SPACER | 按需
| 224000275 | 调整隔圈 | SPACER | 按需
| 224000276 | 调整隔圈 | SPACER | 按需
| 224000277 | 调整隔圈 | SPACER | 按需
| 224000278 | 调整隔圈 | SPACER | 按需
后桥主减速器及锥齿轮差速器总成
Rear axle final drive and cone gear differential
序号 Item No. | 零件代码 Part No. | 中文名称 Chinese Name | 英文名称 English Name | 数量 Quantity | 单位 Unit | 备注 Notes
| 224000279 | 调整隔圈 | SPACER | 按需
| 224000280 | 调整隔圈 | SPACER | 按需
| 224000281 | 调整隔圈 | SPACER | 按需
| 224000282 | 调整隔圈 | SPACER | 按需
| 224000283 | 调整隔圈 | SPACER | 按需
| 224000284 | 调整隔圈 | SPACER | 按需
| 224000285 | 调整隔圈 | SPACER | 按需
| 224000286 | 调整隔圈 | SPACER | 按需
9 | 224000287 | 轴承座－主动锥齿轮 | RETAINER-BARING | 1
10 | 224000288 | 螺栓-紧固轴承座 | BOLT-RETAINER | 8
11 | 224000289 | 弹簧垫圈 | WASHER-SPRING | 8
12 | 224000290 | 调整垫片－Ｂ | SHIM-B | 按需
| 224000291 | 调整垫片－C | SHIM-C | 按需
13 | 224000334 | 前内轴承总成－主动锥齿轮 | BEARING-PINION:INNER | 1
14 | 224000292 | 主从动齿轮 | GEAR SET | 1
15 | 224002751 | 后轴承总成－主动锥齿轮 | BEARING-PINION | 1
16 | 224000294 | 轴用弹性挡圈 | RING-LOCK | 1
17 | 224000295 | 后桥主减速器壳及差速器轴承盖总成 | CARRIER SET-DIFF | 1
18 | 224000296 | 螺栓－差速器轴承盖 | BOLT-BEARING CAP | 4
19 | 224000297 | 锁片－差速器轴承盖 | PLATE-LOCK | 4
20 | 224000298 | 螺栓 | BOLT(10X20) | 4
21 | 224000299 | 垫片 | SEAT-LOCK | 2
22 | 224000300 | 止动片－差速器轴承调整螺母 | PAWL-LOCK | 2
23 | 224000301 | 差速器轴承调整螺母 | SCREW-ADJUSTING | 2
后桥主减速器及锥齿轮差速器总成
Rear axle final drive and cone gear differential
序号 Item No. | 零件代码 Part No. | 中文名称 Chinese Name | 英文名称 English Name | 数量 Quantity | 单位 Unit | 备注 Notes
24 | 224000302 | 差速器轴承总成 | BEARING-DIFF SIDE | 2
25 | 224000303 | 锥齿轮差速器壳体总成 | CASE SET-DIFF | 1
26 | 224000304 | 支承垫片－半轴齿轮 | WASHER-DIFF GEAR | 2
27 | 224000305 | 半轴齿轮 | DIFF GEAR | 2
28 | 224000306 | 支承垫片－行星齿轮 | WASHER-DIFF GEAR | 4
29 | 224000307 | 行星齿轮 | DIFF PINION | 4
30 | 224000308 | 十字轴－锥齿轮差速器 | SPIDER-DIFF | 1
31 | 224000309 | 螺栓－紧固左右壳 | BOLT-DIFF CASE | 12
32 | 224000310 | 螺母－从动锥齿轮 | NUT-REDUCTION GEAR | 12
33 | 224000311 | 螺栓－从动锥齿轮 | BOLT-REDUCTION GEAR | 12
34 | 224000312 | 后桥主减速器壳 | FINAL DRIVE CASE | 1
35 | 224000313 | 差速器轴承盖 | DIFFERENTIAL BEARING COVER | 2
36 | 224000314 | 锥齿轮差速器右壳 | DIFFERENTIAL CASE(RIGHT) | 1
37 | 224000321 | 主动锥齿轮 | PASSIVE BEVEL GEAR | 1
38 | 224000321 | 从动锥齿轮 | PASSIVE BEVEL GEAR | 1
39 | 224002752 | 锥齿轮差速器左壳 | DIFFERENTIAL CASE(LEFT) | 1
转向系(1)
Steering system
转向系(1)
Steering system
序号 Item No. | 零件代码 Part No | 中文名称 Chinese Name | 英文名称 English Name | 数量 Quantity | 单位 Unit | 备注 Notes
1 | 234200100 | 方向盘 | Steering wheel assy | 1
2 | 234300135 | 转向管柱,310-400,36,79 | Steering column assy | 1
3 | 313000100 | 转向器支架,ZF8098 | Seat, steering gear | 1
4 | 313000024 | 压盘-转向管柱,234300070,234300350 | Pressure disc,steering column | 1
5 | 234100034 | 转向器总成,8098 957 133(进口件) | Steering box assy | 1
6 | 234400046 | 转向垂臂，ZF8098/ZJ120C | Drop arm | 1
7 | 234000020 | 左旋球头总成 | Ball joint assy | 1
8 | 234700105 | 前直拉杆总成，1093.6±10 | Front drag link assembly | 1
9 | 234000080 | 球头总成 | Ball joint assy | 1
10 | 234701010 | 后转向直拉杆,908.3±9 | Steering drag rod assy | 1
11 | 234000020 | 左旋球头总成 | Ball joint assy | 1
12 | 234000090 | 球头总成 | Ball joint assy | 1
13 | 234400190 | 转向中间摇臂总成 | Mid rocker with bush assy | 1
14 | 313001580 | 支架-转向中间摇臂 | Bracket , rocker | 1
| 340400090 | 垫片,超高分子量基聚氯乙烯,φ40，3 | Gasket | 2
| 340500180 | 转向垂臂垫圈 | steering vertical arm washer | 1
| 538724008 | 薄螺母-M24*2,05级,六角开槽 | Thin Nut | 1
转向系(2)
Steering system(2)
转向系(2)
Steering system(2)
序号 Item No. | 零件代码 Part No | 中文名称 Chinese Name | 英文名称 English Name | 数量 Quantity | 单位 Unit | 备注 Notes
1 | 234600060 | 转向油罐,2,透明油罐 | Oil tank, power-steering assy. | 1
2 | 361100010 | 耐油橡胶管,φ30 | Rubber pipe,φ30 | 1
3 | 234500360 | 转向油泵,ISL8.9E5-285B | Steering oil pump | 1
4 | 361100020 | 耐油橡胶管,内径φ16 | Rubber pipe,φ16 | 1
5 | 361100030 | 聚氨酯增强转向压力软管,ZW00430 | High-pressure pipe | 1
6 | 234000060 | 转向油罐滤芯 | oil tank,steering system | 1
制动管路
Brake pipeline
制动管路
Brake pipeline
序号 Item No. | 零件代码 Part No | 中文名称 Chinese Name | 英文名称 English Name | 数量 Quantity | 单位 Unit | 备注 Notes
1 | 235434540 | 制动总泵,4613150690,Wabco,三组合式 | Brake master cylinder assembly | 1
| 235500220 | 消音器 | Brake master cylinder muffler | 1
| 235400120 | 气制动阀推杆,万安 | Air brake valve push rod | 1
2 | 235500006 | 继动阀 | Relay valve assembly | 2
3 | 235600020 | ABS电磁阀总成,472 195 018 0 (进口件) | ABS Magnet valve | 1
4 | 235500180 | 差动继动阀 | Differential relay valve | 1
5 | 238300370 | 手制动气压开关,0.55MPa,DQ-BJQ-3832V | Switch , brake lamp | 1
6 | 238300300 | 制动灯开关,JK611Q,0.05-0.08MPa | Switch , hand brake lamp | 1
7 | 235200020 | 冷凝器,盛安,锥牙 | Air cooler | 1
8 | 235200015 | 空气干燥器,复合式,9325000560,国产wabco | Air dryer | 1
9 | 313102440 | 储气筒支架 | Bracket - air drum | 1
10 | 235500066 | 内置式自动放水阀,L=136 | Water drain valve | 5
11 | 235700230B | 储气筒,ER00900(30L) | Air reservior | 5
12 | 235500860 | 手控阀 | Hand brake valve assy | 1
13 | 238600550 | ECU单元,ABS系统,4460043200,4S/4M,自动防抱死 (进口件) | ECU,ABS | 1
14 | 235500790 | 增压阀 | Forcing valve | 1
| 235600030 | 电磁阀,ASR,472 170 606 0 | Magnet valve ASR,472 170 606 0 | 1
| 235500130 | 双向阀,434 208 028 0 | Two-way valve | 1
| 235500190 | 测气阀总成,M16X1.5 卡套,HG-01003 | Air valve | 10
| 361300100 | 制动软管,800 | Brake hose | 2
| 361300090 | 制动软管,750 | Brake hose | 1
| 361300120 | 气制动软管,600 | Brake hose | 4
| 361100290 | 高温软管,400 | High temperature hose | 1
| 370800072 | 钢管总成-制动,D16*1.5,2200 | Pipe Assembly - brake | 1
制动管路
Brake pipeline
序号 Item No. | 零件代码 Part No | 中文名称 Chinese Name | 英文名称 English Name | 数量 Quantity | 单位 Unit | 备注 Notes
| 370800081 | 钢管总成-制动,外径16MM,壁厚1.5MM,长度:3000MM | Pipe Assembly - brake | 1
| 370800071 | 制动钢管,D16*1.5,2200,异形 | Steel pipe - brake | 1
| 370800079 | 钢管-制动,外径16,壁厚1.5MM,长度:3000MM | Steel pipe - brake | 1
缓速器
Retarder
缓速器
Retarder
序号 Item No. | 零件代码 Part No | 中文名称 Chinese Name | 英文名称 English Name | 数量 Quantity | 单位 Unit | 备注 Notes
| 235801580 | 缓速器总成-机械部分,TB21,511017110 | Retarder | 1
1 | 235000043 | 六角螺母M16×1.5 | Nut M16×1.5 | 1
2 | 235000036 | 弹簧垫圈 | Spring washer | 1
3 | 235000078 | 双头螺柱M16×1.5×36 | Stud M16×1.5×36 | 1
5 | 235000152 | 六角螺母M10 | Nut M10 | 1
6 | 235000100 | 弹簧垫圈10 | Spring washer 10 | 1
7 | 103000008 | 六角螺母M12×1.5 | Nut M12×1.5 | 1
8 | 235000037 | 弹簧垫圈12 | Spring washer 12 | 1
9 | 235000102 | 后转盘 | Turntable | 1
10 | 235000086 | 定子总成 | Stator assy | 1
11 | 235000286 | 六角螺母M14×1.5 | Nut ，M14×1.5 | 1
12 | 235000087 | 弹簧垫圈14 | Spring washer 14 | 1
13 | 235000288 | 双头螺柱 | Stud | 1
14 | 235000079 | 六角头螺栓M16×1.5×30 | Nut M16×1.5×30 | 1
15 | 235000036 | 弹簧垫圈16 | Spring washer 16 | 1
16 | 235000106 | 连接环 | Connecting ring | 1
17 | 235000101 | 前转盘 | Turntable | 1
18 | 235000095 | 固定支架 | Bracket | 1
20 | 235000090 | 定子调整垫片0.1mm | Adjusting gasket，0.1 mm | 1
| 235000091 | 定子调整垫片0.5mm | Adjusting gasket，0.5 mm | 1
| 235000092 | 定子调整垫片1mm | Adjusting gasket，1 mm | 1
21 | 235000088 | 六角头螺栓M14×1.5×60 | Nut M14×1.5×60 | 1
22 | 235000089 | 垫片 | Gasket | 1
缓速器电气
Retarder , electrical parts
缓速器电气
Retarder , electrical parts
序号 Item No. | 零件代码 Part No | 中文名称 Chinese Name | 英文名称 English Name | 数量 Quantity | 单位 Unit | 备注 Notes
1 | 235001102 | 指示灯总成 | Indicator Assembly | 1
2 | 235000745 | 缓速器控制器 | Retarder controller | 1
3 | 237302140 | 低压电缆-缓速器控制器搭铁 | Cable,low voltage-retarder controller ground | 1
4 | 237302120 | 低压电缆-缓速器保险至缓速器控制器 | Cable,low voltage-retarder fuse to retarder controller | 1
5 | 235001166 | 保险总成 | Fuse | 1
6 | 237301689 | 低压电缆-开关盒至缓速器保险 | Cable,low voltage-switch control box to retarder fuse | 1
7 | 237301691 | 低压电缆-缓速器控制器至缓速器定子 | Cable low voltage-retarder controller to retarder stator | 1
8 | 237302130 | 低压电缆-缓速器定子搭铁 | Cable low voltage- retarder stator ground | 1
9 | 235801580 | 缓速器总成-机械部分,TB21,511017110 | Retarder | 1
10 | 235000756 | 温度传感器 | Temperature sensor | 1
| 237662830 | 过渡线束-缓速器温度传感器 | Wiring harness,temperature sensor | 1
11 | 235000232 | 压力开关总成 | Air pressure switch | 1
| 235000564 | 压力开关 | Air pressure switch | 1 |  | 3psi/常开/4.8mm引脚、01版
| 235000866 | 压力开关 | Air pressure switch | 1 |  | 5psi/常开/6.3mm引脚、01版
12 | 237401560 | 控制线束-缓速器 | Wiring harness, retarder | 1
13 | 279600230 | ABS继电器 | Relay,ABS | 1 |  | 包含在控制线束里
缓速器托架及连接板
Bracket &Connecting board
缓速器托架及连接板
Bracket &Connecting board
序号 Item No. | 零件代码 Part No | 中文名称 Chinese Name | 英文名称 English Name | 数量 Quantity | 单位 Unit | 备注 Notes
1 | 311000134 | 托架-缓速器,缓速器自带 | Bracket-retarder | 1
2 | 313300560 | 隔热罩-缓速器 | Heat shield-retarder | 1
前围
Front wall
前围
Front wall
序号 Item No. | 零件代码 Part No | 中文名称 Chinese Name | 英文名称 English Name | 数量 Quantity | 单位 Unit | 备注 Notes
1 | 253100769 | 前围骨架总成,6120C,左舵,手动司机窗 | Front wall framework | 1
2 | 253200180 | 前围上护面,6120C,玻璃钢 | upper panel,front wall | 1
| 253200030 | 前围顶后护面,6120C,玻璃钢 | upper panel,front wall | 1
3 | 253600580 | 前保险杠,6120C欧洲车,玻璃钢,三段式,右 | Bumper, front right | 1
4 | 253200361 | 前围活动盖板,XMQ6120C,玻璃钢 T=3.0,保险杠上 | Cover board | 1
5 | 253600590 | 前保险杠,6120C欧洲车,玻璃钢,三段式,中 | Bumper, front middle | 1
6 | 253600570 | 前保险杠,6120C欧洲车,玻璃钢,三段式,左 | Bumper, front left | 1
7 | 253300400 | 前挡玻璃,6120C | Front windshield | 1
8 | 445000180 | 密封胶条,BFH004 | Seal rubber strip | 8.5m
9 | 253200359 | 前围护面,XMQ6120C,玻璃钢 T=3.0,前围上蒙皮 | Front wall dome | 1
左侧围玻璃
Left side window
左侧围玻璃
Left side window
序号 Item No. | 零件代码 Part No | 中文名称 Chinese Name | 英文名称 English Name | 数量 Quantity | 单位 Unit | 备注 Notes
1 | 255203170 | 左前,侧围玻璃-中空,6120C2,白玻涂黑 | Glass | 1
2 | 258400260 | 司机窗-中空,内嵌,整体推拉,白色,6120C2,1452*921,左 | Driver window | 1
3 | 255203962 | 左一,侧围钢化玻璃-中空,6120C,灰 | Glass,left 1 | 1
4 | 255203952 | 左二,侧围钢化玻璃-中空,6120C,灰 | Glass,left 2 | 1
5 | 255203942 | 左三,侧围钢化玻璃-中空,6120C,灰 | Glass,left 3 | 1
6 | 255203932 | 左四,侧围钢化玻璃-中空,6120C,灰 | Glass,left 4 | 1
7 | 255203922 | 左五,侧围钢化玻璃-中空,6120C,灰 | Glass,left 5 | 1
8 | 255203912 | 左六,侧围钢化玻璃-中空,6120C,灰 | Glass,left 6 | 1
9 | 255203902 | 左七,侧围钢化玻璃-中空,6120C,灰 | Glass,left 7 | 1
10 | 255203892 | 左八,侧围钢化玻璃-中空,6120C,灰 | Glass,left 8 | 1
11 | 255600855 | 侧围推拉窗-中空,内嵌,6120C欧盟状态,下封闭上推拉,灰,左后 | Glass | 1
12 | 717000387 | 侧围蒙皮,DZn t=1.2,6120C,左侧后窗处 | outer pannel skin | 1
13 | 717000397 | 侧围蒙皮,DZn t=1.2,6120C,右,辊压 | outer pannel skin | 1
右侧围玻璃
Right side window
右侧围玻璃
Right side window
序号 Item No. | 零件代码 Part No | 中文名称 Chinese Name | 英文名称 English Name | 数量 Quantity | 单位 Unit | 备注 Notes
1 | 717000386 | 侧围蒙皮,DZn t=1.2,6120C,右后窗处 | outer pannel skin | 1
2 | 255600856 | 侧围推拉窗-中空,内嵌,6120C欧盟状态,下封闭上推拉,灰,左后 | Glass | 1
3 | 255203892 | 八,侧围钢化玻璃-中空,6120C,灰 | Glass | 1
4 | 255203902 | 七,侧围钢化玻璃-中空,6120C,灰 | Glass | 1
5 | 255204452 | 右5,侧围玻璃-中空,钢化,6120C法国车,灰 | Glass | 1
6 | 255203842 | 中门上玻璃,侧围钢化玻璃-中空,6120C,灰 | Glass | 1
7 | 255204460 | 右4,侧围玻璃-中空,钢化,6120C法国车,白 | Glass | 1
8 | 255203942 | 左三,侧围钢化玻璃-中空,6120C,灰 | Glass | 1
9 | 255203952 | 左二,侧围钢化玻璃-中空,6120C,灰 | Glass | 1
10 | 255203972 | 右一,侧围钢化玻璃-中空,6120C,灰 | Glass | 1
11 | 255203980 | 前门上玻璃,侧围钢化玻璃-中空,6120C,白玻涂黑 | Glass | 1
12 | 717000397 | 侧围蒙皮,DZn t=1.2,6120C,右,辊压 | outer pannel skin | 1
左侧仓门
Left side bin gate
左侧仓门
Left side bin gate
序号 Item No. | 零件代码 Part No | 中文名称 Chinese Name | 英文名称 English Name | 数量 Quantity | 单位 Unit | 备注 Notes
1 | 259204836 | 司机下仓门,侧仓门-铁铰链,铝蒙皮+铝骨架,6120C,SX7/6-1000F | Bin gate | 1
2 | 259204832 | 油箱仓门,侧仓门-铁铰链,铝蒙皮+铝骨架,6120C,长条简易锁,左侧 | Bin gate | 1
3 | 259901630 | 前轮翼板,铝合金,6120C | Wheel cover, left front | 1
4 | 259100775 | 右一行李仓,侧仓门－铁铰链,铝蒙皮铝骨架,6120C俄罗斯,拉杆锁 | Bin gate | 1
5 | 259101562 | 左二行李仓,侧仓门-铁铰链,拉杆锁,铝蒙皮+铝骨架,6120C,拉杆锁 | Bin gate | 1
6 | 340600080 | 气弹簧,YQ02A(F1≥380N),YQ 8/18-184-500 Fa460 | Air spring | 10
7 | 259100776 | 左三行李仓,侧仓门－铁铰链,铝蒙皮铝骨架,6120C俄罗斯,拉杆锁 | Bin gate | 1
8 | 259901123 | 左后,轮翼板,6120C,铝合金,长条简易锁 | Wheel cover, left rear | 1
9 | 259204834 | 尿素仓门,侧仓门-铁铰链,铝仓门+铝骨架,6120C,SX7/6-1000F | Bin gate | 1
| 340600080 | 气弹簧,YQ02A(F1≥380N),YQ 8/18-184-500 Fa460 | Air spring | 2
10 | 445000230 | 密封胶条,F042,行李仓内 | sealing rubber strip | 2.7 | m
11 | 445000250 | 胶条,F115,舱门密封胶条,20mm宽 | sealing rubber strip | 0.85 | m
| 445000290 | 密封胶条,F129,行李仓上(大巴) | sealing rubber strip | 0.85 | m
| 445000340 | 密封胶条,0045,行李仓内 | sealing rubber strip | 1.8 | m
12 | 340600080 | 气弹簧,YQ02A(F1≥380N),YQ 8/18-184-500 Fa460 | Air spring | 4
13 | 259204838 | 散热仓门,侧仓门-铁铰链,铝蒙皮+铝骨架,6120C,SX7/6-1000F,左 | Bin gate | 1
14 | 259800020 | 油箱锁 | Lock, fuel tank | 2
15 | 259800060 | 仓门拉杆锁,602N758,进口黑色椭圆带灯 | Lock, compartment | 2
16 | 259800287 | 简易锁 | Lock, simple | 16
右侧仓门
Right side bin gate
右侧仓门
Right side bin gate
序号 Item No. | 零件代码 Part No | 中文名称 Chinese Name | 英文名称 English Name | 数量 Quantity | 单位 Unit | 备注 Notes
1 | 259204833 | 散热仓门,侧仓门-铁铰链,铝蒙皮+铝骨架,6120C,SX7/6-1000F,右 | Bin gate | 1
2 | 340600080 | 气弹簧,YQ02A(F1≥380N),YQ 8/18-184-500 Fa460 | Air spring | 4
3 | 259204839 | 电瓶仓门,侧仓门-铁铰链,铝蒙皮+铝骨架,6120C,SX7/6-1000F | Bin gate | 1
| 340600080 | 气弹簧,YQ02A(F1≥380N),YQ 8/18-184-500 Fa460 | Air spring | 2
4 | 259901124 | 右后,轮翼板,6120C,铝合金,长条简易锁 | Wheel cover, right back wheel | 1
5 | 259101561 | 右二行李仓,侧仓门-铁铰链,拉杆锁,铝蒙皮+铝骨架,6120C,拉杆锁 | Bin gate | 1
6 | 259100775 | 右一行李仓,侧仓门－铁铰链,铝蒙皮铝骨架,6120C俄罗斯,拉杆锁 | Bin gate | 1
7 | 259901122 | 右前,轮翼板,6120C,铝合金,长条简易锁 | Wheel cover, right front | 1
8 | 259204837 | 油箱仓门,侧仓门-铁铰链,铝蒙皮+铝骨架,6120C,长条简易锁,右侧 | Bin gate | 1
| 340600080 | 气弹簧,YQ02A(F1≥380N),YQ 8/18-184-500 Fa460 | Air spring | 4
后围
Rear wall
后围
Rear wall
序号 Item No. | 零件代码 Part No | 中文名称 Chinese Name | 英文名称 English Name | 数量 Quantity | 单位 Unit | 备注 Notes
1 | 256100129 | 后围骨架总成 | Framework assembly, rear wall | 1
2 | 256200506 | 后围护面,玻璃钢,6120C,安装带灯LOGO状态 | Exterior skin, rear wall | 1
3 | 256401630 | 后仓门总成 | Bin gate, rear wall | 1
4 | 259800026 | 后仓门铰链 | Gemel, rear bin gate | 2
5 | 340600130 | 气弹簧-500-180-630N | Air spring | 2
6 | 256400190 | 限位螺栓,橡胶 | Limiting bolt | 2
7 | 259800170 | 行李仓锁 | Lock | 1
8 | 256600510 | 左,后保险杠 | Bumper | 1
9 | 256600530 | 中,后保险杠 | Bumper | 1
10 | 256600520 | 右,后保险杠 | Bumper | 1
11 | 256300450 | 后风挡玻璃,6120C | Rear windshield | 1
12 | 256200550 | 后围装饰件,倒车探头罩 | Decoration cover,probe | 1
13 | \ | 探头-监控,CC211CP | Probe - monitoring | 1 |  | 监控器自带
14 | 445000180 | 密封胶条,BFH004 | sealing rubber strip | 5.7 | m
前乘客门
Front passenger door
前乘客门
Front passenger door
序号 Item No. | 零件代码 Part No | 中文名称 Chinese Name | 英文名称 English Name | 数量 Quantity | 单位 Unit | 备注 Notes
1 | 261601020 | 前乘客门密封胶条,三元乙丙J105,6120C2 | Seal rubber strip, doorcase | 1
2 | 261400420 | 门框铝型材-前乘客门,LD31-6063-1644,6120C | Aluminum section, doorcase | 1
3 | 445000130 | 胶条,BB260,门框外胶条 | Exterior bar, doorcase aluminum section | 5.5 | m
4 | 445000420 | 胶条,B448,乘客门 | Rubber strip, door | 5.5 | m
5 | 261200192 | 内护板上段-前乘客门 | Inner guard plate,upper | 1
| 261200194 | 内护板下段-前乘客门 | Inner guard plate,lower | 1
6 | 261100010 | 前乘客门骨架,单门外摆,6120C,欧洲车状态 | Front passenger door framework asnd skin assy | 1
7 | 261601030 | 前乘客门密封胶条,三元乙丙J106,6120C2 | Outer rubber strip, doorcase | 1
8 | 261301250 | 前乘客门玻璃-中空,封闭,6120C,白色 | Glass, front passenger door | 1
9 | 261301240 | 前乘客门玻璃-中空,封闭,6120C欧洲,白色 | Glass, front passenger door | 1
10 | 261700060 | 装饰罩-门泵 | Adornment door pump cover | 1
11 | 261500330 | 门泵总成,气动,前门,外摆式,左舵,弯臂半径440,支座间距940 | Door pump | 1
12 | 235500060 | 快放阀 | Quick release valve | 1
13 | 261500390 | 襄樊内外开乘客门锁 | Passenger door lock, inner and outer open | 1
14 | 261500791 | 乘客门控制器,YK1001B-2-KL,24V,配二个遥控按钮 | Controller,door lock | 1
15 | 261500449 | 应急阀-车门,KD-600Z直头,淮安惠民,圆形,英文标示 | Emergency valve | 1
| 261500265 | 应急阀-车门,KD-600W,圆形 | Emergency valve | 1
16 | 261500448 | 应急阀-车门,KD-600W弯头,淮安惠民,圆形,英文标示 | Emergency valve | 1
17 | 261700024 | 装饰罩-安全阀,6122Y,ABS,32524,配JF102应急阀,前门处 | Decoration cover,Emergency valve | 1
| 261200252 | 32524皮革色,盖板-乘客门,6112Y,右侧,门锁检修盖板 | Cover-passenger door | 3
门泵总成
Door pump
门泵总成
Door pump
序号 Item No. | 零件代码 Part No | 中文名称 Chinese Name | 英文名称 English Name | 数量 Quantity | 单位 Unit | 备注 Notes
| 261500330 | 门泵总成,气动,前门,外摆式,左舵,弯臂半径440,支座间距940 | Door pump,front door | 1
1 | 261500330.06 | 平衡杆总成（下摆杆） | Balance bar assembly | 1
2 | 261500330.07 | 门锁止块（右） | Lock block | 4
3 | 261500330.08 | 框锁止块（右） | Box locking block | 4
4 | 261500330.01 | 弯臂总成 | Lower bent arm assembly | 1
5 | 261500330.10 | 转向球头总成（弯臂球头） | Steering ball head assembly | 2
6 | 261500330.03 | 回转轴总成（立柱） | Rotary shaft assembly | 1
7 | 261500330.05 | 上支臂总成（上支座） | Upper arm assembly | 1
8 | 261500330.09 | 门泵总成 | Door pump | 1
| 261000890 | 活塞 | Piston | 1
| 261000891 | 活塞杆密封圈 | Piston rod sealing ring | 1
| 261000892 | O型密封圈 | O type sealing ring | 1
| 261000893 | 缓冲密封圈 | Cushion seal | 1
9 | 261001831 | 防夹开关 | Anti clamp switch | 1
10 | 261000895 | 调速接头（转向调速阀） | Speed joint | 2
11 | 261001676 | 电磁阀 | Solenoid valve | 1
中乘客门
Central passenger door
中乘客门
Central passenger door
序号 Item No. | 零件代码 Part No | 中文名称 Chinese Name | 英文名称 English Name | 数量 Quantity | 单位 Unit | 备注 Notes
1 | 261500367 | 门泵总成,气动,中门,双外摆前侧,左舵,771*382 | Pump,central door，Front | 1
2 | 261500366 | 门泵总成,气动,中门,双外摆后侧,左舵,771*382 | Pump,central door，Rear | 1
| 261700060 | 装饰罩-门泵,K01,K07,黑色,ABS,门泵上端处 | Adornment door pump cover | 2
| 261700550 | 装饰罩-门泵,6129Y8,ABS,37090,前开式,门泵上端处 | Adornment door pump cover | 1
3 | 262100070 | 中乘客门骨架-右半扇,双门外摆,6120C | Central door,right | 1
4 | 262100080 | 中乘客门骨架-左半扇,双门外摆,6120C | Central door,left | 1
5 | 261601090 | 中乘客门密封胶条,三元乙丙J106,6120C2,右边外侧 | Seal rubber strip,J106 | 1
6 | 261601080 | 中乘客门密封胶条,三元乙丙J106,6120C2,左边外侧 | Seal rubber strip,J106 | 1
7 | 261600026 | 中乘客门密封胶条,三元乙丙,6120C2,双外摆中门,中缝前 | Seal rubber strip | 1
8 | 261600027 | 中乘客门密封胶条,三元乙丙,6120C2,双外摆中门,中缝后 | Seal rubber strip | 1
9 | 262300343 | 中乘客门玻璃,中空,封闭,XMQ6120C,隐私,俄罗斯 | Glass, central door | 1
10 | 261601070 | 中乘客门密封胶条,三元乙丙J105,6120C2 | Seal rubber strip,J105 | 1
11 | 445000130 | 胶条,BB260,门框外胶条 | Seal rubber strip | 5 | m
12 | 261400440 | 门框铝型材-中乘客门,LD31-6063-1644,6120C | Aluminum section, doorcase | 1
| 445000420 | 胶条,B448,乘客门 | Seal rubber strip | 6 | m
13 | 261500390 | 襄樊内外开乘客门锁 | Passenger door lock, inner and outer open | 1
14 | 261500265 | 应急阀-车门,KD-600W,圆形 | Emergency valve | 1
| 261500448 | 应急阀-车门,KD-600W弯头,淮安惠民,圆形,英文标示 | Emergency valve | 1
| 261700024 | 装饰罩-安全阀,6122Y,ABS,32524,配JF102应急阀,前门处 | Decoration cover,Emergency valve | 1
| 261400195 | 限位器,双中门配,XMQ6120C,双中门 | Limiting device | 2
| 261200252 | 32524皮革色,盖板-乘客门,6112Y,右侧,门锁检修盖板 | Cover-passenger door | 2
门泵总成
Door pump
门泵总成
Door pump
序号 Item No. | 零件代码 Part No | 中文名称 Chinese Name | 英文名称 English Name | 数量 Quantity | 单位 Unit | 备注 Notes
| 261500367 | 门泵总成,气动,中门,双外摆前侧,左舵,771*382 | Pump,central door，Front | 1
1 | 261500367.06 | 平衡杆总成（下摆杆） | Balance bar assembly | 1
2 | 261500367.07 | 门锁止块（右） | Lock block | 4
3 | 261500367.08 | 框锁止块（右） | Box locking block | 4
4 | 261001866 | 弯臂总成 | Bent arm assembly | 1
5 | 261500367.10 | 转向球头总成（弯臂球头） | Steering ball head assembly | 2
6 | 261500367.03 | 回转轴总成（立柱） | Rotary shaft assembly | 1
7 | 261500367.05 | 上支臂总成（上支座） | Upper arm assembly | 1
8 | 261001841 | 门泵总成 | Door pump | 1
| 261000890 | 活塞 | Piston | 1
| 261000891 | 活塞杆密封圈 | Piston rod sealing ring | 1
| 261000892 | O型密封圈 | O type sealing ring | 1
| 261000893 | 缓冲密封圈 | Cushion seal | 1
9 | 261001831 | 防夹开关 | Anti clamp switch | 1
10 | 261000895 | 调速接头（转向调速阀） | Speed joint | 2
11 | 261001676 | 电磁阀 | Solenoid valve | 1
门泵总成
Door pump
门泵总成
Door pump
序号 Item No. | 零件代码 Part No | 中文名称 Chinese Name | 英文名称 English Name | 数量 Quantity | 单位 Unit | 备注 Notes
| 261500366 | 门泵总成,气动,中门,双外摆后侧,左舵,771*382 | Pump,central door，Rear | 1
1 | 261500366.06 | 平衡杆总成（下摆杆） | Balance bar assembly | 1
2 | 261500366.07 | 门锁止块（右） | Lock block | 4
3 | 261500366.08 | 框锁止块（右） | Box locking block | 4
4 | 261500366.01 | 弯臂总成 | Bent arm assembly | 1
5 | 261500366.10 | 转向球头总成（弯臂球头） | Steering ball head assembly | 2
6 | 261500366.03 | 回转轴总成（立柱） | Rotary shaft assembly | 1
7 | 261500366.05 | 上支臂总成（上支座） | Upper arm assembly | 1
8 | 261500366.09 | 门泵总成 | Door pump | 1
| 261000890 | 活塞 | Piston | 1
| 261000891 | 活塞杆密封圈 | Piston rod sealing ring | 1
| 261000892 | O型密封圈 | O type sealing ring | 1
| 261000893 | 缓冲密封圈 | Cushion seal | 1
9 | 261001831 | 防夹开关 | Anti clamp switch | 1
10 | 261000895 | 调速接头（转向调速阀） | Speed joint | 2
11 | 261001676 | 电磁阀 | Solenoid valve | 1
内饰（1）
Inner trim(1)
内饰（1）
Inner trim(1)
序号 Item No. | 零件代码 Part No | 中文名称 Chinese Name | 英文名称 English Name | 数量 Quantity | 单位 Unit | 备注 Notes
1 | 257201902 | 前内顶,6120C欧洲车,ABS,32524,银灰色 | Moulding roof, front inside | 1
2 | 257201904 | 亚麻覆皮,中顶板,11000*1460*4.0,6120C,32524,银灰色 | Middle top plate | 2
3 | 257201905 | 后内顶,6120C欧洲车,ABS,32524,银灰色 | Moulding roof, rear inside | 3
| 442010018 | 灰白色,HR15-37090,毛毡革,无锡八一 | Felt leather | 3.4 | M2
| 637006332 | 内饰固定扣（扣帽连体式），ABS，颜色银灰 | Clip | 128
| 442010052 | 黑色，HR23-3011，毛毡革 | Felt leather | 2.2 | M2
内饰（2）
Inner trim(2)
内饰（2）
Inner trim(2)
序号 Item No. | 零件代码 Part No | 中文名称 Chinese Name | 英文名称 English Name | 数量 Quantity | 单位 Unit | 备注 Notes
1 | 251500453 | 1688D铝型材端盖,ABS,右前 | End cover, passenger seat section,right | 3
| 251507940 | 1688D铝型材端盖,ABS,左前 | End cover, passenger seat section,left | 3
2 | 251500421 | 右前,镀锌板,水暖护罩端头,全承载系列车型,SR-61散热器 | Sealing head, heater shield,right | 2
| 251500419 | 左前,镀锌板,水暖护罩端头,全承载系列车型,SR-61散热器 | Sealing head, heater shield,left | 2
| 251500228 | 右后,铝板,t=1.0,水暖护罩端头,所有车型 | Sealing head, heater shield | 1
3 | 431030010 | 地铝型材,1620 | Mouting aluminium section, seat | 17
4 | 432990001 | 钢型材,镀锌板,t=0.8,SR-61A,水暖护罩 | Plumbing cover | 4
| 432990010 | 钢型材,镀锌板 t=0.8,SR-16I,水暖护罩 | Plumbing cover | 2
5 | 281600081 | 回风格栅,1500*360,KL1-11Y-A | Grid, air recirculated | 1
6 | 257300089 | WG990-3,带换风扇,顶窗,银灰色,正转/高低速,带车外开启装置,中英文 | Scuttle | 2
7 | 251400177 | 地板检修盖,加工件,740*462*160,法国 | Access cover | 1
8 | 251400180 | 地板检修盖,597*447 | Access cover | 1
9 | 251400240 | 地板检修盖,D190*17 | Access cover | 4
10 | 445000150 | 胶条,BB236,上车警示胶条,黄色 | Caution rubber strip, step | 3 | m
11 | 431110010 | 铝型材,1633 | Aluminum profile | 3 | m
12 | 251508140 | 地板灯型材,LED灯,蓝色,XY-5627,下射光 | Lamp, LED | 26 | m
13 | 251501120 | 地板装饰件,LED-LED内转角,铝合金 | Internal corner,The floor decoration | 3
14 | 380501290 | 地板装饰件,LED踏步灯型材方形外角过渡弯头 | The floor decoration | 3
| 380501300 | 地板装饰件,LED-1687外转角,ABS | Extermal cornal,The floor decoration | 1
15 | 251301030 | 地板盖板,6858Y,不锈钢,D60,后摆臂门止撞块 | Cover,The floor | 3
内饰（3）
Inner trim(3)
内饰（3）
Inner trim(3)
序号 Item No. | 零件代码 Part No | 中文名称 Chinese Name | 英文名称 English Name | 数量 Quantity | 单位 Unit | 备注 Notes
1 | 257700225 | 右侧风道总成,6120C欧洲车,湖南亚太 | Transition duct assy (RH) | 1
| 257700226 | 左侧风道总成,6120C欧洲车,湖南亚太 | Transition duct assy (LH) | 1
2 | 257500383 | 6120C欧洲车,左侧行李架总成,F-1,74449,无中门状态 | Luggage bracket assy (LH) | 1
| 257500028 | 6120C欧洲车,右侧行李架总成,F-1,74449,2+2双开中门状态 | Luggage bracket assy (RH) | 1
3 | 257800150 | 风道端头,F型行李架,吸塑件t=3.0,37090 | Front end，Air duct | 1
| 257800680 | 风道端头,F型行李架,吸塑件t=3.0,74449 | Front end，Air duct | 1
4 | 257700060 | 风道端板,6120C,F型,灰白色 | End plate,Air duct | 1
| 257700110 | 风道端板,6120C,6120C行李架,深灰色 | End plate,Air duct | 1
5 | 257000549 | 行李架吊架 | Hanger, luggage rack | 15
6 | 257601440 | H型行李架,ABS,空调出风口,37090 | Luggage bracket,“H” | 16
7 | 257602310 | 组合阅读灯,文光,后顶中部出风口组合件,黑色,椭圆形 | Reading lamp,Combination | 1
8 | 236500080 | 顶灯,WG80A,捷冠,前后顶LED射灯 | LED,Dome light | 3
9 | / | 消毒灯总成,TDK-1 | Antisepsis lamp | 2 | 本车无
10 | 257800050 | 简易双联风道出风口,灰白色 | Air outlet | 5
| 257800258 | CF-17A型，简易双联风道出风口，蓝灰 | Air outlet | 2
11 | 257600254 | 组合阅读灯,24V,6120C风道用,带喇叭,stop按钮为红底白字 | Reading lamp assy | 10
| 257600255 | 组合阅读灯,24V,6120C风道用,不带喇叭,stop按钮为红底白字 | Reading lamp assy | 14
12 | 257800160 | 空调检修盖,F型,6117Y | Access cover,AC | 3
| 257601980 | 行李架型材,6120C行李架,铝型材6063 T5 | Aluminum section,Luggage bracket | 2
| 445000460 | 胶条,BB442,顶盖内饰 | Rubber strip | 3 | M
组合阅读灯
Reading lamp assy
组合阅读灯
Reading lamp assy
序号 Item No. | 零件代码 Part No | 中文名称 Chinese Name | 英文名称 English Name | 数量 Quantity | 单位 Unit | 备注 Notes
| 257600254 | 组合阅读灯,24V,6120C风道用,带喇叭,stop按钮为红底白字 | Reading lamp assy,with horn | 10
| 257600255 | 组合阅读灯,24V,6120C风道用,不带喇叭,stop按钮为红底白字 | Reading lamp assy | 15
1 | 257000495 | 6117风球面板 | Panel | 1
2 | 257000572 | 6117阅读灯风球灯组件 | Reading lamp components | 2
3 | 257000496 | 6117阅读灯风球出风口组件 | Air outlet | 2
4 | 257000073 | 扬声器 | Speaker | 1
左侧包层柱
Left side clad column
左侧包层柱
Left side clad column
序号 Item No. | 零件代码 Part No | 中文名称 Chinese Name | 英文名称 English Name | 数量 Quantity | 单位 Unit | 备注 Notes
1 | 254403144 | 前围左侧内护板,6120C,ABS,32524,银灰色 | Inside trim panel | 1
2 | 254403167 | 司机窗下饰板,6120C,ABS,32524,银灰色 | Decorative part, driver window | 1
3 | 254403170 | 窗下沿包层柱,6120C,左一,PU发泡,32524,银灰色,L=520 | Clad column,L=520 | 1
4 | 254403147 | 窗下沿包层柱,6120C,左二,PU发泡,32524,银灰色,L=1355 | Clad column,L=1355 | 1
5 | 254403153 | 窗下沿包层柱,6120C,左三,PU发泡,32524,银灰色,L=1475 | Clad column,L=1475 | 1
6 | 254403145 | 窗下沿包层柱,6120C,PU发泡,32524,银灰色,L=1540 | Clad column,L=1540 | 1
7 | 254403163 | 窗下沿包层柱,6120C,PU发泡,32524,银灰色,L=1510 | Clad column,L=1510 | 1
8 | 254403180 | 窗下沿包层柱,6120C,左六,PU发泡,32524,银灰色,L=335 | Clad column,L=335 | 1
9 | 254403129 | 窗下沿包层柱,6120C,左七,PU发泡,32524,银灰色,L=1270 | Clad column,L=1270 | 1
10 | 254403126 | 窗下沿包层柱,6120C,左八,PU发泡,32524,银灰色,L=1225 | Clad column,L=1225 | 1
11 | 254403162 | 窗下沿包层柱,6120C,左后窗,PU发泡,32524,银灰色,L=900 | Clad column,L=900 | 1
12 | 254403148 | 窗立柱包层柱,6120C,左一,PU发泡,32524,银灰色,L=1095 | Clad column,L=1095 | 3
13 | 254403124 | 窗立柱包层柱,6120C,左五,PU发泡,32524,银灰色,L=1095 | Clad column,L=1095 | 1
14 | 254403157 | 窗立柱包层柱,6120C,左六,PU发泡,32524,银灰色,L=955 | Clad column,L=955 | 3
15 | 254403178 | 后围左侧内护板,6120C欧洲车,ABS,32524,银灰色,左侧进气 | Inner guard plate of rear,left | 1
16 | 254411140 | 包层柱端盖,6120C2,ABS 74449皮革色 | Cladding column end cap | 1
| 254411150 | 包层柱端盖,6120C2,ABS 74449皮革色 | Cladding column end cap | 2
右侧包层柱
Right side clad column
右侧包层柱
Right side clad column
序号 Item No. | 零件代码 Part No | 中文名称 Chinese Name | 英文名称 English Name | 数量 Quantity | 单位 Unit | 备注 Notes
1 | 254403150 | 门立柱装饰件,6120C,前门后,ABS,32524,银灰色 | Decorative part | 1
2 | 254403132 | 前围右侧内护板,6120C,ABS,32524,银灰色 | Inner guard plate of front,right | 1
3 | 254403148 | 窗立柱包层柱,6120C,左一,PU发泡,32524,银灰色,L=1095 | Clad column,L=1095 | 3
4 | 254403143 | 窗立柱包层柱,6120C,中门前窗,PU发泡,32524,银灰色,L=1095 | Clad column,L=1095 | 1
5 | 254403172 | 窗立柱包层柱,6120C,中门后窗,PU发泡,32524,银灰色,L=955 | Clad column,L=955 | 1
6 | 254403157 | 窗立柱包层柱,6120C,左六,PU发泡,32524,银灰色,L=955 | Clad column,L=955 | 3
7 | 254403183 | 窗下沿包层柱,6120C,右一,PU发泡,32524,银灰色,L=520 | Clad column,L=520 | 1
8 | 254403147 | 窗下沿包层柱,6120C,左二,PU发泡,32524,银灰色,L=1355 | Clad column,L=1355 | 1
9 | 254403153 | 窗下沿包层柱,6120C,左三,PU发泡,32524,银灰色,L=1475 | Clad column,L=1475 | 1
10 | 254403142 | 窗下沿包层柱,6120C,中门前窗,PU发泡,32524,银灰色,L=1350 | Clad column,L=1350 | 1
11 | 254403179 | 窗下沿包层柱,6120C,中门后窗,PU发泡,32524,银灰色,L=590 | Clad column,L=590 | 1
12 | 254403129 | 窗下沿包层柱,6120C,左七,PU发泡,32524,银灰色,L=1270 | Clad column,L=1270 | 1
13 | 254403126 | 窗下沿包层柱,6120C,左八,PU发泡,32524,银灰色,L=1225 | Clad column,L=1225 | 1
14 | 254403128 | 窗下沿包层柱,6120C,右后窗,PU发泡,32524,银灰色,L=900 | Clad column,L=900 | 1
15 | 254403166 | 后围右侧内护板,6120C欧洲车,ABS,32524,银灰色,左侧进气 | Inside trim panel | 1
16 | 254411140 | 包层柱端盖,6120C2,ABS 74449皮革色 | Cladding column end cap | 2
| 254411150 | 包层柱端盖,6120C2,ABS 74449皮革色 | Cladding column end cap | 2
17 | 254403133 | 门上沿装饰件,6120C,中门上沿,ABS,32524,银灰色 | Decorative part | 1
18 | 254403149 | 门立柱装饰件,6120C,中门后,ABS,32524,银灰色 | Decorative part | 1
19 | 254403134 | 门立柱装饰件,6120C,中门前,ABS,32524,银灰色 | Decorative part | 1
座椅及护栏
Passenger seat and guardrail
座椅及护栏
Passenger seat and guardrail
序号 Item No. | 零件代码 Part No | 中文名称 Chinese Name | 英文名称 English Name | 数量 Quantity | 单位 Unit | 备注 Notes
1 | 276100417 | 前门后,蛇皮管,无,防护栏,无靠背以及面料 | Guardrail | 1
2 | 276201357 | 钢管扶手,D=32,黄色蛇皮管 | Handrail | 1
3 | 276100416 | 中门后,蛇皮管,无,防护栏,无靠背以及面料 | Guardrail | 1
| 238700140 | 按钮-停车,丹阳车船PJ-STOP,黄色壳体红色按钮,带STOP字样，适合D32 | Button-stop | 1
| 238700260 | 按钮-停车,丹阳车船,带STOP标识 | Button-stop | 11
4 | 267300519 | T型座椅,9面料,靠背手动可调,G型扶手 | Seat | 53
5 | 267100191 | Q15-2,司机椅,真皮F-黑C,双扶手,三点式安全带,EMARK标识 | Driver seat | 1
| 267500205 | 司机椅底座,金龙座椅J15-2/Q15-2,Q235A | Pedestal driver seat | 1
6 | 276100418 | 司机后,蛇皮管,无,防护栏,无靠背以及面料 | Guardrail | 1
| 238700035 | 按钮-停车,HAPPICH 571 0625,按钮凸起,平面安装 | Button-stop | 11
| 267500150 | 座椅横移功能,通用 | Seat shift function | 24
| 267500210 | 三点式,卷收,安全带,E-MARK认证 | Safety belt, three-point | 7
| 267500220 | 两点式,卷收,安全带,E-MARK认证 | Safety belt, two-point | 46
| 267500130 | 普通脚踏,三档 | Ordinary seat pedal | 42
| 267500081 | 座椅头巾,布料,白色,KE-2,KINGLONG字样 | Hood-seat | 108
| 267501390 | 座椅套,布面料,蓝色,KE-1型座椅 | Seat cover | 54
司机椅
Driver seat
序号 Item No. | 零件代码 Part No | 中文名称 Chinese Name | 英文名称 English Name | 数量 Quantity | 单位 Unit | 备注 Notes
| 267100191 | Q15-2,司机椅,真皮F-黑C,双扶手,三点式安全带,EMARK标识 | Driver seat | 1
| 267000761 | Q15阻尼杆 | Q15Damping rod | 1
| 267000705 | 正驾气囊 | Airbag-duiver | 1
| 267000763 | J15-5调角器（左主控） | J15-5Recliner Assy(left) | 1
| 267000762 | J15-5调角器（右） | J15-5Recliner Assy(right) | 1
| HE00026A | Q15小旋转手轮(带方向标志) | Q15handwheel | 1
| 267000764 | Q15升降螺杆 | Q15Lifting screw | 1
| 267000696 | Q15放置板组件 | Q15Place the plate | 1
| 267000695 | Q15转动板组件 | Q15 Runing boards | 1
| 267000765 | Q15控制板A（塑料） | Q15 control panel A | 1
| 267000697 | Q15控制板B（塑料） | Q15 control panel B | 1
| 267000622 | Q15 A-1机械阀 | Q15A-1 Mechanical valve | 1
| 267000736 | KGC-01扶手左 | KGC-01Handrail -left | 1
| 267000737 | KGC-01扶手右 | KGC-01Handrail -right | 1
| 267000674 | O型滑轨 | "O"type sliding rail | 1
| 267000766 | J15-5正驾橡胶垫 | J15-5 deiver rubber blanket | 1
| 267000767 | J15-5三安中文黑色弯柄30 | J15-5 bending beam | 1
车身附件
Body accessories
车身附件
Body accessories
序号 Item No. | 零件代码 Part No | 中文名称 Chinese Name | 英文名称 English Name | 数量 Quantity | 单位 Unit | 备注 Notes
1 | 282100066 | 海合达HDSJ300-02,内后视镜,银灰,带时间温湿度显示,英文,210斜杆 | Inner rearview mirror | 1
2 | 283800060 | 塑料,医药箱,250*180*90 | Medicine cabinet,plastic | 1
3 | 279302028 | 路牌,LED动态,侧,广州通达 | Guideboard | 1
4 | 282300492 | 窗帘挂钩,蓝色,中窗双头 | Curtain pothook | 14
5 | 282300502 | 窗帘挂钩,蓝色,前后端单头 | Curtain pothook | 10
6 | 279302025 | 路牌,LED动态,后路牌,广州通达 | Guideboard | 1
7 | 282300122 | 1350*760,蓝色,布料,窗帘,201-2 | Curtain | 2
8 | 282300082 | 1000*1100,蓝色,布料,窗帘,201-2 | Curtain | 14
| 282300728 | 830*1100,蓝色,布料,窗帘,201-2 | Curtain | 2
| 282300168 | 1000*950,蓝色,绒布,窗帘,201-2 | Curtain | 12
| 282301192 | 宽510*高950,蓝色,布料,窗帘,201-2 | Curtain | 2
9 | 282500080 | 安全锤,厦门金龙橡塑,6127Y用 | Safety hammer | 6
10 | 282300440 | 单幅,570,遮阳帘,带导杆 | Sunblind, driver window | 1
11 | 279302027 | 路牌,LED动态,前,广州通达 | Guideboard | 1
12 | 239300040 | 标牌,镀铬,粘贴,新金龙大商标牌 | Big brand | 1
13 | 282300022 | 剪刀式,电动,单幅,990,遮阳帘,英文 | Sunblind, manual | 2
14 | 279302026 | 路牌,LED动态,车内显示屏,广州通达 | Guideboard | 1
15 | 431250010 | 窗帘,铝型材,1657B | Aluminum profile-Curtain | 19m
16 | 282500061 | 干粉灭火器-手提式,4Kg,英文 | Fire extinguisher | 2
17 | 316200009 | 支架-灭火器,4Kg,D=130mm,H=280mm | Bracket-Fire extinguisher | 2
18 | 282500063 | 干粉灭火器-手提式,2kg,英文 | Fire extinguisher | 2
19 | 316200006 | 支架-灭火器,2Kg,D=110mm,H=230mm | Bracket-Fire extinguisher | 2
| 261700130 | 装饰罩-安全阀,大中巴,ABS,警示黄色 | Decoration cover,valve | 1
| 283400422 | 储物柜,450mm*300mm,司机上方,32524,银灰色 | cabinet,Above the driver | 1
车身附件
Body accessories
序号 Item No. | 零件代码 Part No | 中文名称 Chinese Name | 英文名称 English Name | 数量 Quantity | 单位 Unit | 备注 Notes
| 238600500 | 控制器-下车提示铃,XT-5A | Get off bell controller | 1
| 279100080 | 扬声器,号筒式电动扬声器YH5-2 | Speaker | 1
| 239100300 | 随车工具,大巴车,KL3920MX-3 | Tools | 1
| 251501000 | 台阶进气口装饰罩,383*105,铝板灰色喷塑 | Decorative part | 1
| 239100044 | 千斤顶 | Hoisting jack | 1
后视镜雨刮
Rearview mirror and wiper
后视镜雨刮
Rearview mirror and wiper
序号 Item No. | 零件代码 Part No | 中文名称 Chinese Name | 英文名称 English Name | 数量 Quantity | 单位 Unit | 备注 Notes
1 | 282201090 | 电动外后视镜/右 | Right exterior rear view mirror, electric | 1
2 | 282201080 | 电动外后视镜/左 | Left exterior rear view mirror, electric | 1
3 | 282000078 | 固定座,后视镜 | Fixing seat,Rearview mirror | 2
4 | 282000044 | 后视镜电动转向器 | Electric redirector, rearview mirror eyeglass | 2
5 | 282000077 | 下视镜片 | Bottom view mirror | 2
6 | 282000036 | 后视镜片/右 | Eyeglass, right rearview mirror | 1
| 282000035 | 后视镜片/左 | Eyeglass, left rearview mirror | 1
| 279500141 | 刮水器,闽A1800-1,24V,150W | Wiper | 1
7 | 282000127 | 雨刮器电机 | Motor, wiper | 1
8 | 279000105 | 雨刮连杆 | Connecting rod, wiper | 1
9 | 279000084 | 雨刮片 | Wiper blade | 2
10 | 279000627 | 左雨刮臂 | Left wiper arm | 1
11 | 279000059 | 右雨刮臂 | Right wiper arm | 1
12 | 279500176 | 洗涤器,XDQ097,5.5L | Syringe | 1
电器（一）
Electrical equipment(I)
电器（一）
Electrical equipment(I)
序号 Item No. | 零件代码 Part No | 中文名称 Chinese Name | 英文名称 English Name | 数量 Quantity | 单位 Unit | 备注 Notes
1 | 236600310 | 后示廓灯,WG-7,6127,6118,6120C,左,24V | Side indicator lamp, rear | 1
2 | 236200020 | 高位制动灯,ZD565,6120C,24V | Brake light, high beam | 1
3 | 236700200 | 后装饰灯,ZS801,6141G,6181G,6120C,24V | Rear decorative lamp ，left | 1
4 | 236100800 | 组合后尾灯,HA799,6120C,左,24V | Combined tail lamp , left | 1
5 | 236600030 | 牌照灯,WG-2,24V | Licence light | 2
6 | 236400240 | 后雾灯,WG100E,6120C,24V | Rear fog lamp | 2
7 | 236700210 | 后装饰灯,ZS802,6120C,24V | Rear decorative lamp ,right | 1
8 | 236100790 | 组合后尾灯,HA800,6120C,右,24V | Combined tail lamp , right | 1
9 | 236100480 | 组合前照灯,文光QA796,6127G标配,右,24V | Combination headlight, right | 1
10 | 236100470 | 组合前照灯,文光QA795,6127G标配,左,24V | Combination headlight, left | 1
11 | 236400100 | 前雾灯,WD798,6129,6128,右,24V | Front fog lamp, left | 1
12 | 236400090 | 前雾灯,WD797,6129,6128,左,24V | Front fog lamp, rear | 1
13 | 236300080 | 侧转向灯,ZX527,旅游车,24V | Side turning lamp | 2
14 | 236600040 | 前示廓灯,WG3.80-2,公交车,24V | Side indicator lamp, front | 2
15 | 236600450 | 侧标志灯,WG3.130A,6110Y,24V | Side signal lamp | 13
16 | 236600530 | 后示廓灯,WG-7,6127,6118,右,24V | Side indicator lamp, left | 1
17 | 236600078 | 门外射灯,SK198X68L,24V | Door lamp | 1
18 | 236700035 | 左/右,昼行灯,SK30,车型通用,24V,LED | Daytime running lamp | 1
19 | 236700170 | 后反射器,WG421.80,6119,24V | Reflector, rear | 2
20 | 236500165 | 照明灯-发动机仓,QT737,防水通用 | Engine cabin lamp | 1
21 | 236501460 | 踏步灯,宏昌/HC82*77,24V | Step lamp | 2
22 | 236500004 | 照明灯-行李仓,宏昌HCT108,6900Y | Light, luggage compartment | 4
23 | 236500080 | 顶灯,WG80A,捷冠,前后顶LED射灯 | Dome light | 3
电器（二）
Electrical equipment(II)
电器（二）
Electrical equipment(II)
序号 Item No. | 零件代码 Part No | 中文名称 Chinese Name | 英文名称 English Name | 数量 Quantity | 单位 Unit | 备注 Notes
1 | 238300020 | 蜂鸣器,AT-1065B,24V | Reverse buzzer | 1
2 | 238300124 | 仓门行程开关,SUNS-AZ8108,配AMP282104-1防水插件 | Switch, brake lamp | 1
3 | 238600520 | 控制盒-后起动开关,CQ1022A | Starting control box, engine cabin | 1
4 | 238700180 | 电源总开关,SDK300Z | Power switch assembly | 1
5 | 238600990 | 控制盒-电源开关,CQ2025A | Switch box | 1
6 | 279400266 | 蓄电池,68025D,180AH,风帆-40°低温蓄电池,圆形接线柱 | Battery | 2
7 | 238100150 | 组合开关,仿曼开关/JK3018D,带缓速器手柄 | Combinatory switch | 1
8 | 238100160 | 点火锁,JK4011 | Ignition lock | 1
9 | 279500270 | 电喇叭,3214JH3,高音,24V,赛歌 | Electric horn,low pitch | 1
10 | 279500280 | 电喇叭,B390,低音,24V,赛歌 | Electric horn,high pitch | 1
11 | 279500010 | 气喇叭,DQL222B,24V | Electric horn, alt | 1
12 | 279601280 | 电容盒,CQ2026A | Capacitance box | 1
13 | 282500102 | 干粉灭火器-脉冲感应式,FFX-ACD0.5-MC,可移动旋转式,热敏线1.5m | Fire extinguisher, dry powder | 4
开关控制盒CQ2025A
Switch control box
开关控制盒CQ2025A
Switch control box
序号 Item No. | 零件代码 Part No | 中文名称 Chinese Name | 英文名称 English Name | 数量 Quantity | 单位 Unit | 备注 Notes
| 238600990 | 控制盒-电源开关,CQ2025A | Switch control box | 1
1 | 279600860 | 长宇电源总开关（DK236） | Power main switch | 2
2 | 298000826 | 启动保护继电器 | Start protective relay | 1
3 | 298000160 | 继电器 | Relay | 1
4 | QBKG6 | 翘板开关 | Toggle switch | 1
5 | 279600090 | 保险片(5A) | Safety sheet (5A) | 1
6 | 279600110 | 保险片(15A) | Safety sheet (15A) | 1
7 | 279600100 | 保险片(10A) | Safety sheet (10A) | 1
8 | 279600200 | 启动继电器(JD234) | Relay, start up | 1
9 | 279600110 | 备1保险片(15A) | Safety sheet, spare (15A) | 1
10 | 279601840 | 60A 保险丝 | Safety sheet (60A) | 1
11 | 279601830 | 30A 保险丝 | Safety sheet (30A) | 1
12 | 279601840 | 60A 保险丝 | Safety sheet (60A) | 1
13 | 279000099 | 200A保险丝 | Safety sheet (200A) | 1
14 | 298000087 | 35A易熔线 | Fusible wire (35A) | 1
中央电器盒,ZH203H5
Fuse box
中央电器盒,ZH203H5
Fuse box
序号 Item No. | 零件代码 Part No | 中文名称 Chinese Name | 英文名称 English Name | 数量 Quantity | 单位 Unit | 备注 Notes
| 238601160 | 中央电器盒,ZH203H5 | Fuse box | 1
| 298000160 | 通用继电器 | Relay | 1
| 279601910 | 继电器,896H-1AH-C M04 | Relay | 10
| 238000019 | 继电器,896H-1AH-C M05 | Relay | 1
| 279601900 | 继电器,896H-1CH-C M06 | Relay | 2
| 279000130 | 闪光继电器 | Flicker relay | 1
| 238600250 | 水位报警控制器 | Controller,water level alarm | 1
| 279601250 | 雨刮间歇控制器 | Controller,windshield wiper | 1
| 238301420 | 刹车灯故障报警器 | Fault alarm,stoplight | 1
| 298000506 | 监视器电源继电器 | Power supply relay,monitor | 1
| 298000887 | 保险片2A | Safety sheet | 3
| 279600090 | 保险片(5A) | Safety sheet | 19
| 637000487 | 保险片(10A) | Safety sheet | 20
| 279600110 | 保险片(15A) | Safety sheet | 6
| 279600120 | 保险片(20A) | Safety sheet | 2
线束，电器元件
Wire harness，Electrical components
线束，电器元件
Wire harness，Electrical components
序号 Item No. | 零件代码 Part No | 中文名称 Chinese Name | 英文名称 English Name | 数量 Quantity | 单位 Unit | 备注 Notes
1 | 241501050 | 前围线束,12米系列 | Wiring harness, front wall | 1
2 | 241100994 | 仪表线束,VD-ZB271 | Wiring harness, instrument | 1
3 | 241300767 | 顶棚线束,6120C | Wiring harness, roof | 1
4 | \ | 线束-风道 | Wiring harness,air duct | 1
5 | 241600382 | 后围线束,6110C,125℃耐温,波纹管-50℃ | Wiring harness, rear wall | 1
6 | 237101164 | 底盘线束,6120C,东风康明斯ISLe340-40,线束-50℃-125℃耐温 | Wiring harness, chassis | 1
7 | 237200843 | 电喷线束-发动机,东康ISLe360 40,6127Y智利车,波纹管-50℃ | Wiring harness, electronic injection | 1
8 | 237400259 | 控制线束-ABS,6128Y,WABCO ABS-E,4S/4M,波纹管-50℃ | Wiring harness, ABS | 1
9 | 237700367 | 水暖控制线束,韦巴斯托独立水暖 | Wiring harness,plumbing control | 1
10 | \ | ECAS线束 | Wiring harness,ECAS | 1
| 241700811 | 线束-视频,12米,四芯线带音频 | Wiring harness,video | 1
| 241700079 | 线束-视频,8m,厦华彩色监控视频线485.DVR08-00,带音频拾取 | Wiring harness,video | 1
| 241700809 | 线束-视频,5米,四芯线带音频 | Wiring harness,video | 1
| 241200530 | 空调-控制线束,6129Y,3.4米,带前置冷暖KL-03N | Wiring harness,air condition ,8m | 1
| 241200044 | 空调-动力线束,6129Y5,9.5米,35mm2 | Wiring harness,air condition power | 1
| 279600180 | 熄火延时继电器,XYJ201/8S | Relay-turn off delay | 1
| 279600940 | 继电器,1393315-8/ 泰科,24V,200A,预热继电器 | Relay | 1
| 279600230 | 通用继电器,带续流二极管,896H-1CH-C1 | GENERAL-PURPOSE RELAY | 13
| 238300850 | 水传感器,派克56140-04PS,带电阻 | Water Sensor | 2
| 212200021 | 温度传感器,康明斯欧四系列及以上发动机 | Sensor, temperature | 1
| 238300220 | 油量传感器,VD-RG904B39-II,长470mm,带外引线 | Fuel Level Sensor | 1
| 238300460 | 报警传感器-空滤器阻塞,KLQ7G-200 | Alarm sensors - air filter blocked | 1
| 238300120 | 温度传感器-发动机舱,WG906 | Temperature Sensor - engine compartment | 1
| 238300330 | 气压传感器,360.081.063.001C,安装螺纹M12*1.50-12 | Air pressure sensor | 1
线束，电器元件
Wire harness，Electrical components
序号 Item No. | 零件代码 Part No | 中文名称 Chinese Name | 英文名称 English Name | 数量 Quantity | 单位 Unit | 备注 Notes
| 238300400 | 水位传感器,YBK902 | Sensor,water lever | 1
| 238800005 | 降压器,BYQ-01,24V,12V | Negative booster | 1
| 279601890 | 电源插座,TC-6613R-12,12V,3.33A | convenience receptacle | 1
| 279601120 | 保险丝盒,KL-03N | Fuse box | 1
| 279200870 | 探头-监控,CC211CP | Probe , monitor | 3
| 279200840 | 探头-监控,风景摄像头,GD-C833 | Probe , monitor | 1
| 279100570 | 扬声器,AE-422/4,功率阻值,8欧,灰色 | Speakers | 1
发电机总成 ,AC172RA301A,140A
Alternator assy
发电机总成 ,AC172RA301A,140A
Alternator assy
序号 Item No. | 零件代码 Part No | 中文名称 Chinese Name | 英文名称 English Name | 数量 Quantity | 单位 Unit | 备注 Notes
| 279400240 | 发电机,AC172RA301A,140A | Alternator assy,AC172RA301A,140A | 1
1 | 279000279 | 六角薄螺母 | Hexagon thin nut | 1
2 | 279000295 | 锥形垫圈 | Cone washer | 1
3 | 279000306 | 皮带轮 | Belt pulley | 1
4 | 279000304 | 风扇 | Fan | 1
5 | 279000290 | 定位套 | Locating sleeve | 1
6 | 279000284 | 前端盖组件 | Front end cover components | 1
7 | 279000276 | 定位套 | Locating sleeve | 1
8 | \ | 前轴承 | Front bearing | 1
9 | 279000298 | 轴承盖 | Bearing cover | 1
10 | 279000288 | 弹垫 | Pad | 3
11 | 279000293 | 螺栓 | Bolt | 3
12 | 279000289 | 定子总成 | Stator assy | 1
13 | 279000286 | 内六角圆柱螺钉 | Inner Hexagon screw | 6
14 | 279000278 | 弹垫 | Pad | 6
15 | 279000296 | 转子总成 | Rotor assy | 1
16 | 279000297 | 半圆键 | Semicircular key | 1
17 | 279000280 | 后轴承 | Rear bearing | 1
18 | 279000110 | 电刷组件 | Brush components | 1
19 | 279000275 | 调节器605-1C | Regulator | 1
20 | 279000277 | 整流组件 | Rectifier components | 1
21 | 279000282 | 内六角圆柱头螺钉 | Inner Hexagon screw | 2
22 | 279000283 | 调整衬套 | Bush | 1
23 | 279000300 | 后端盖组件 | Rear end cover components | 1
发电机总成 ,AC172RA301A,140A
Alternator assy
序号 Item No. | 零件代码 Part No | 中文名称 Chinese Name | 英文名称 English Name | 数量 Quantity | 单位 Unit | 备注 Notes
24 | 279000291 | 补垫 | Pad | 1
25 | 279000285 | 护罩 | Guard shield | 1
26 | 279000288 | 弹簧垫圈 | Spring washer | 4
27 | 279000281 | 内六角圆柱螺栓 | Inner Hexagon bolt | 4
空调发电机
Alternator for air condition
空调发电机
Alternator for air condition
序号 Item No. | 零件代码 Part No | 中文名称 Chinese Name | 英文名称 English Name | 数量 Quantity | 单位 Unit | 备注 Notes
| 279400450 | 发电机,8SC3150VC30,150A,无电瓶 | Alternator for air condition
1 | 279000148 | 皮带轮螺母 | Nut | 1
2 | 279000242 | 皮带轮平垫圏 | Flat washer | 1
3 | 279000243 | 皮带轮 | Belt pulley | 1
4 | 279000244 | 风扇 | Fan | 1
5 | 279000151 | 定位套垫圏 | Washer，locating sleeve | 1
6 | 279000152 | 皮带轮定位套 | Locating sleeve,pulley | 1
7 | 279000153 | 穿钉 | Nail | 4
8 | 279000245 | 前端盖组件 | Front end cap | 1
9 | 279000155 | 轴承盖螺钉 | Screw,bearing cover | 3
10 | 279000156 | 前轴承 | Front bearing | 1
11 | 279000157 | 轴承盖 | Bearing cover | 1
12 | 279000158 | 转子总成 | Rotor assy | 1
13 | 279000159 | 半圆键 | Woodruff key | 1
14 | 279000175 | 组合螺母 | Combined nut | 3
15 | 279000161 | O型圈 | O ring | 1
16 | 279000233 | 定子总成 | Stator assy | 1
17 | 279000234 | 整流组件 | Rectifier components | 1
18 | 279000165 | 调整套 | Adjusting sleeve | 1
19 | 279000246 | 后端盖组件 | Rear end cap components | 1
20 | 279000166 | 电刷组件 | Brush assembly | 1
21 | 279000167 | 螺钉 | Screw
22 | 279000247 | 后挡盖防护垫 | Rear guard cover protective pads | 1
23 | 279000248 | 后挡盖 | Rear guard cover | 1
空调发电机
Alternator for air condition
序号 Item No. | 零件代码 Part No | 中文名称 Chinese Name | 英文名称 English Name | 数量 Quantity | 单位 Unit | 备注 Notes
24 | 279000170 | 螺钉 | Screw | 2
25 | 279000249 | 接线板小花螺母 | Nut | 4
26 | 279000250 | 正极接线柱弹垫 | Spring pad,positive terminal | 1
27 | 279000251 | 正极接线柱螺母 | Nut,Positive terminal | 1
28 | 279000252 | 平垫圏 | Flat washer | 1
29 | 279000175 | 组合螺母 | Combined nut | 1
30 | 279000176 | 负极接线柱平垫片 | Flat washer, negative terminal | 1
31 | 279000177 | 组合螺母 | Combined nut | 1
32 | 279000107 | 发电机调节器 | Regulator | 1
33 | 279000179 | 螺钉 | Screw | 4
仪表台
Instrument desk assy
仪表台
Instrument desk assy
序号 Item No. | 零件代码 Part No | 中文名称 Chinese Name | 英文名称 English Name | 数量 Quantity | 单位 Unit | 备注 Notes
1 | 253500022 | 主仪表台,6120C,左舵 | Main instrument desk | 1
2 | 238500006 | 总线仪表,ZB271M,CAN,英文显示 | CAN instrument | 1
3 | 282000049 | 后视镜调节开关 | Switch, rearview mirror adjusting | 1
4 | 279200189 | 监控器,厦华,0605D,显示器,倒车探头1个 | Monitor | 1
| 279200361 | 监控器,厦华,MV310-02A,硬盘录像主机,不带镜头及监控线 | Monitor | 1
| 279100094 | 分配器-视频,视频分配器,238.4080A-02,四进八出 | Splitters - Video | 1
5 | 253500279 | 仪表台接油盘,注塑件 | Oil pans,instrument desk | 1
6 | 253500010 | 仪表台出风口,圆形,捷冠一代,黑色,D100 | Air outlet,instrument desk | 2
7 | 276400330 | 6120C,仪表台扶手,PU,灰色 | Armrest,Instrument console | 1
8 | 238601160 | 中央电器盒,ZH203H5,50路,普通灯泡车型 | Fuse box | 1
9 | 238400610 | 中央处理器,24V,VD-CLQ272M | CPU | 1
10 | 279100056 | MP3播放器,AC7920B,双锭带支架,24V | MP3 Player | 1
| 279100040 | 话筒,385-E3400-00 | Microphone | 1
11 | 253500021 | 副仪表台,6120C,左舵 | Auxiliary instrument desk | 1
12 | 279601890 | 电源插座,TC-6613R-12,12V,3.33A | Power socket | 1
13 | 238202050 | 控制面板-空调,金龙空调SK-27 | Control panel,air conditioner | 1
14 | 238200769 | 控制面板-暖风,伟巴斯托定时器，815036A | Control panel,warm braw | 1
| 253500122 | 仪表台下封板,6120C2,ABS吸塑件,左侧 | Lower seal plate,Instrument desk assy | 1
| 253500123 | 仪表台下封板,6120C2,ABS吸塑件,右侧 | Lower seal plate,Instrument desk assy | 1
翘板开关与指示灯
Toggle switch and Indicator lamp
翘板开关与指示灯
Toggle switch and Indicator lamp
序号 Item No. | 零件代码 Part No | 中文名称 Chinese Name | 英文名称 English Name | 数量 Quantity | 单位 Unit | 备注 Notes
1 | 238200367 | 按钮-灭火器,灭火器启动报警开关,ANL_004A1 | Button - fire extinguishers | 1
2 | 238200482 | 按钮-灭火器,灭火器启动报警开关,ANL_004A1 | Button - fire extinguishers | 1
3 | 238200023 | 暖风开关,翘板开关,JK989-082-2.37 | Switch ,warm air | 1
4 | 238200148 | 外路牌开关,翘板开关,JK989-157 | Switch ,guideboard | 1
5 | 238200013 | 日光灯开关,翘板开关,JK989-157-2.59 | Switch, daylight lamp | 3
6 | 238200045 | 危急开关,翘板开关,JK989-191-2.4 | Switch, emergency | 1
7 | 238200017 | 前雾灯开关,翘板开关,JK989-157-2.21 | Switch , front fog lamp | 1
8 | 238200728 | 后雾灯开关,翘板开关，JK898-057-2.22 | Switch , rear fog lamp | 1
9 | 282000048 | 后视镜除霜开关,翘板开关,JK938A-002 | Switch,rearview mirror defrosting | 1
10 | 238200028 | 遮阳帘开关,翘板开关,JK989-057 | Switch , sunshade | 2
11 | 238200125 | 换气扇开关,翘板开关,JK989-052-2.8 | Switch , ventilator | 1
12 | 238200014 | 行李仓灯开关,翘板开关,JK989-157 | Switch , luggage compartment lamp | 1
13 | 238200717 | ABS OFF-ROAD,翘板开关,JK989-129 | Switch,ABS OFF-ROAD | 1
14 | 238200205 | 燃油预热开关,翘板开关,JK989-082 | Switch , Warm up the fuel oil | 1
15 | 238200025 | 倒车监视开关,翘板开关,JK989-157-4.28 | Switch , Reversing monitor | 1
16 | 238203570 | 指示灯板,门安全阀打开报警/红,门安全阀旋转报警/红,多门共用 | Indicator lamp,safety valve open/red,safety valve rotate/red | 1
17 | 238200015 | 阅读灯开关,翘板开关,JK989-157-3.28 | Switch ,reading light | 2
18 | 238200034 | 喇叭开关,翘板开关,JK989-052-2.13 | Switch, horn | 1
19 | 238200026 | 客门1开关,翘板开关,JK989-057-3.48 | Switch , front passenger door | 1
20 | 238200027 | 客门2开关,翘板开关,JK989-057-3.59 | Switch，middle passenger door | 1
21 | 238200591 | 缓速器关闭开关,翘板开关,JK989-107,4.34A("工"字打"X") | Switch ,Retarder closed | 1
22 | 238200046 | 驾驶座位灯开关,翘板开关,JK989-157-3.26 | Switch,The driver's seat light | 1
23 | 238204360 | 指示灯板,制动灯故障,黄色,下车请求,红色 | Indicator lamp,brake light fault/yellow,stepdown/red | 1
24 | 238200606 | 指示灯板,发动机故障/红,OBD MIL灯/白 | Indicator lamp,engine failure/red,OBD MIL/white | 1
翘板开关与指示灯
Toggle switch and Indicator lamp
序号 Item No. | 零件代码 Part No | 中文名称 Chinese Name | 英文名称 English Name | 数量 Quantity | 单位 Unit | 备注 Notes
25 | 238201200 | 指示灯板,发动机警告,黄,故障,红,英文 | Indicator lamp,engine fault/MIL excessive emissions | 1
26 | 238200249 | 诊断开关,翘板开关,JK989-157 | Switch ,diagnosis | 1
27 | 238200054 | SET,翘板开关,JK989-057,巡航设置(怠速微调) | Switch , cruise setting | 1
28 | 238200189 | 巡航开关,翘板开关,JK989-157 | Switch , cruise | 1
加热、除霜水暖系统
Water heating and defrosting system
加热、除霜水暖系统
Water heating and defrosting system
序号 Item No. | 零件代码 Part No | 中文名称 Chinese Name | 英文名称 English Name | 数量 Quantity | 单位 Unit | 备注 Notes
1 | 281400030 | 空调蒸发器,金龙,KL-03N,前置 | Air conditioning evaporator | 1
2 | 361500079 | PUR除霜风管,风管-除霜,φ127,400 | Rubber pipe, defroster,φ127,400 | 2
| 361500071 | PUR除霜风管,风管-除霜,φ50,500 | Rubber pipe, defroster,φ50,500 | 1
| 361500073 | PUR除霜风管,风管-除霜,φ50,700 | Rubber pipe, defroster,φ50,700 | 1
| 361500077 | PUR除霜风管,风管-除霜,φ50,1200 | Rubber pipe, defroster,φ50,1200 | 2
3 | 281200232 | 南风,SR-16H-17,散热器-强制 | Radiator - Mandatory | 1
4 | 281100010 | 京威,手动阀门,Φ38 | Handle valve | 3
5 | 281200180 | 南风,SR-13BR,散热器-强制 | Radiator - Mandatory | 1
6 | 281200640 | 南风,SR-4AR,散热器-强制 | Radiator - Mandatory | 2
7 | 281200620 | 南风,SR-4AL/07,散热器-强制 | Radiator - Mandatory | 1
8 | 281100100 | 斯飞乐,Thermo350,加热器-燃油 | Heater | 1
9 | 281200059 | 南风,SR-61A,散热器-强制 | Radiator - Mandatory | 5
10 | 281200234 | 南风,SR-16H-18,散热器-强制 | Radiator - Mandatory | 1
11 | 235600070 | 断水电磁阀,PS-L026-06G,康明斯欧四用 | Electric control valve | 1
空调压缩机安装
Air conditioner compressor mounting
空调压缩机安装
Air conditioner compressor mounting
序号 Item No. | 零件代码 Part No | 中文名称 Chinese Name | 英文名称 English Name | 数量 Quantity | 单位 Unit | 备注 Notes
1 | 315202070 | 压缩机下底板,左/右置,锁接 | Lower floor, compressor | 1
2 | 315200730 | 支座-弹簧调节系统,槽间距106mm | Support - spring conditioning system | 1
3 | 315200510 | 调节杆-弹簧调节系统,L=300,M24*160 | Regulating lever | 1
4 | 315200720 | 压缩机上底板,左置,BITZER | Upper floor, compressor | 1
5 | 315200590 | 底板-空调发电机,左置,240*200 | Bracket, alternator | 1
6 | 315200580 | 调节杆-空调发电机,左右置,L=280,M12X150 | Regulating bar, alternator | 1
7 | 315200340 | 调节块-空调发电机,左右置,60mm*25mm | Adjusting block | 1
8 | 279400450 | 发电机,8SC3150VC30,150A,无电瓶 | Alternator | 1
9 | 315200490 | 垫圈-弹簧调节系统,外径70,内径32 | Washer | 1
| 315200500 | 垫圈-弹簧调节系统,外径70,内径26 | Washer | 1
10 | 315200470 | 弹簧-弹簧调节系统,外径63,L=144 | Spring | 1
11 | 281500020 | 空调压缩机,比泽尔,4NFCY,210*260 | Compressor | 1
12 | 315200780 | 压缩机过渡轮总成,固定结构,2B-157/2B-167 | Pulley | 1
13 | 534024000 | 螺母 | Nut | 1
14 | 315202060 | 支撑座-压缩机过渡轮 | Bracket,Pulley | 1
15 | 315200377 | 压缩机中间过渡轮轴 | Axis,Pulley | 1
16 | \ | 轴承 | Bearing | 2
17 | 315200381 | 中间轮衬套 | Bushing | 1
18 | 315201060 | 皮带轮-压缩机过渡轮 | Pulley | 1
19 | 315200990 | 刚衬套-压缩机过渡轮 | Bushing | 1
20 | 315200710 | 压缩机上底板销轴,左右置,390mm,两头带油嘴 | Backplane pins on the compressor | 1
21 | 315202070 | 压缩机下底板,左/右置,锁接 | Compressor bottom bracket | 1
22 | 315200650 | 支撑垫-压缩机安装附件,外径60,内径12.5 | Support pad | 4
KL-XYL+03N空调电器线束图
Air conditioner*Wiring harness sketch
KL-XYL+03N空调电器线束图
Air conditioner*Wiring harness sketch
序号 Item No. | 零件代码 Part No | 中文名称 Chinese Name | 英文名称 English Name | 数量 Quantity | 单位 Unit | 备注 Notes
1 | 238202030 | 控制面板 | Control panel | 1
2 | 241200029 | 控制线 | Wire harness,control | 1
3 | 281000027 | 感温探头 | Sensor | 2
4 | 281000027 | 感温探头 | Sensor | 1
5 | 281001560 | 蒸发器总成（左） | Evaporator assy(left) | 1
6 | 298000928 | 低压开关 | Low pressure switch | 1
7 | 298000927 | 高压开关 | High pressure switch | 1
8 | 281003694 | 冷凝器总成（左） | Condenser assy（left） | 1
9 | 241200044 | 动力线 | Wire harness,power | 1
10 | 281000967 | 压缩机 | Compressor(without clutch) | 1
11 | 281000034 | 离合器 | Clutch | 1
12 | / | 皮带 | Belt | 2 |  | 参见皮带部分
13 | / | 发电机 | Alternator | 1 |  | 参见压缩机安装部分
14 | 237300128 | 电源线 | Wire harness,power cord | 1
15 | 281000209 | 保险总成 | Fuse assy | 1
16 | 241200530 | 线束 | Wiring harness | 1 |  | 03N
17 | 238202050 | 控制面板 | Control panel | 1 |  | 03N
18 | 281000939 | 控制盒 | Control box | 1 |  | 03N
19 | 281400030 | 蒸发器 | Evaporator assy,front | 1 |  | 03N
KL-XYL+03N冷凝器的构成
CONDENSER COMPONENTS
KL-XYL+03N冷凝器的构成
CONDENSER COMPONENTS
序号 Item No. | 零件代码 Part No | 中文名称 Chinese Name | 英文名称 English Name | 数量 Quantity | 单位 Unit | 备注 Notes
1 | 281001054 | 冷凝器芯组件（右置） | Condenser cone(right) | 1
2 | 281002307 | 冷凝风机固定支架 | Condenser fan bracket | 4
3 | 281002079 | 冷凝器骨架 | Condenser bracket | 1
4 | 281000283 | 进气管组件（左） | Air intake pipe subassembly | 1
5 | 281000630 | 螺母板组件 | Nut plate assemblies | 8
6 | 281000285 | 出液连接管1 | Connecting pipe , liquid outlet 1 | 1
7 | 281001053 | 冷凝器芯组件（左置） | Condenser cone(left) | 1
8 | 281000286 | 出液连接管2 | Connecting pipe , liquid outlet 2 | 1
9 | 281000121 | 储液瓶 | Receiver | 1
10 | 281001563 | 冷凝器前导风罩 | Condenser fan cover | 1
11 | 281000781 | 冷凝风机 | Condenser fan | 4
12 | 281000642 | 冷凝风机网罩 | Condenser fan cover | 4
13 | 281001147 | 冷凝器盖板 | Cover plate,Condenser | 1
KL-XYL+03N蒸发器系统
Air conditioner*Evaporator system
KL-XYL+03N蒸发器系统
Air conditioner*Evaporator system
序号 Item No. | 零件代码 Part No | 中文名称 Chinese Name | 英文名称 English Name | 数量 Quantity | 单位 Unit | 备注 Notes
1 | 281001067 | 蒸发器底座（左置） | House assy(left) | 1
2 | 281001417 | 干燥瓶支架 | Dryer bracket | 1
3 | 281000292 | 进气过渡管（左） | Transition pipe,air inlet(left) | 1
4 | 281000632 | 螺母板组件 | Nut plate assemblies | 8
5 | 281001266 | 控制盒 | Control box | 1
6 | 281000294 | 控制盒支架 | Electrical box bracket | 2
7 | 281000611 | 蒸发风机 | Evaporator blower | 6
8 | 281000295 | 蒸发器吊装支架 | Evaporator bracket | 4
9 | 281000206 | 新风机构总成 | Fresh air assembly | 1
10 | 281000065 | 蒸发器芯固定支架 | Evaporator cone bracket | 6
11 | 281003695 | 蒸发器芯总成（左） | Evaporator cone（left） | 1
12 | 281003693 | 视液镜连接管（左） | sight glasses transition pipe | 1
13 | 281000095 | 膨胀阀（螺纹） | Expansion valve | 1
14 | 281003550 | 蒸发器进液管 | Evaporator liquid pipe | 1
15 | 281002265 | 截止阀 | Check valve | 1
16 | 298000551 | 干燥器 | Air Dryer | 1
17 | 281000309 | 蒸发器盖板（右） | Evaporator cover plate(left) | 1
18 | 281001566 | 蒸发器中盖板 | Evaporator cover plate(middle) | 1
19 | 281000307 | 蒸发器盖板（左） | Evaporator cover plate(right) | 1
KL-XYL+03N空调外部管道连接
Air conditioner*Exterior pipeline link
KL-XYL+03N空调外部管道连接
Air conditioner*Exterior pipeline link
序号 Item No. | 零件代码 Part No | 中文名称 Chinese Name | 英文名称 English Name | 数量 Quantity | 单位 Unit | 备注 Notes
1 | 371000711 | 空调高压管 | High pressure pipe | 1
2 | 371000712 | 空调低压管 | Lower pressure pipe | 1
3 | 361600633 | 空调高压软管 | High pressure hose | 1
4 | 361600634 | 空调低压软管 | Lower pressure hose | 1
5 | 361600025 | 前蒸发器液管 | liquid pipe -front evaporator | 1
6 | 371000805 | 回气管1 | Suction pipe | 1
| 361600410 | 回气软管1 | Suction pipe | 1
| 361600380 | 回气软管2 | Suction pipe | 1
KL-03N主要零部件
Main Components
KL-03N主要零部件
Main Components
序号 Item No. | 零件代码 Part No | 中文名称 Chinese Name | 英文名称 English Name | 数量 Quantity | 单位 Unit | 备注 Notes
1 | 279000121 | 蒸发风机 | Evaporator blower | 1
2 | 281000944 | 冷热盘管芯体总成 | Condenser pipe core assy | 1
3 | 281000320 | 膨胀阀 | Expansion valve | 1
4 | 281000941 | 新风电机 | Fresh air motor | 1